## 招标清单2025.6.28
防火门、防火窗、卷帘门工程招标清单2025.6.28
工程名称：南京现代表面处理科技产业中心项目一期A地块建设项目（不含11#、12#厂房）
序号 | 名称 | 项目特征描述 | 工程量计算规则 | 计量 单位 | 1号厂房工程量 | 2号厂房工程量 | 3号厂房工程量 | 4号厂房工程量 | 5号厂房工程量 | 8号厂房工程量 | 暂存仓库1工程量 | 初期雨水收集池工程量 | 地下废水管廊工程量 | 6号厂房工程量 | 7号厂房工程量 | 9号厂房工程量 | 10号厂房工程量 | 门卫室一工程量 | 门卫室二工程量 | 门卫室三工程量 | 暂定总工程量 A | 人工费B （元） | 主材费C （元） | 除主材、人工费、税金以外的其他费用D （元） | 不含税 综合单价E=B+C+D （元） | 不含税 综合合价F=A*E （元） | 备注
一 | 防火门、窗、电动卷帘门
1 | 甲级单扇防火门 | 1.门框、扇材质:成品甲级镀锌钢板防火门（单扇） 2.含闭门器及其它五金配件 3.耐火极限:甲级防火门不低于1.5小时 4.具体做法详见招标图纸及交楼标准 | 按设计深化图纸框外围面积以“m2”计算 | m2 | 2.25 | 2.25 |  | 2.3 | 2.25 | 2.3 | 2.3 |  |  |  | 5.05 |  | 5.1 |  |  |  | 23.8
2 | 甲级双扇防火门 | 1.门框、扇材质:成品甲级镀锌钢板防火门（双扇） 2.含闭门器及其它五金配件 3.耐火极限:甲级防火门不低于1.5小时 4.具体做法详见招标图纸及交楼标准 | 按设计深化图纸框外围面积以“m2”计算 | m2 | 16.35 | 16.35 | 16.35 | 36.87 | 16.35 | 28.2 | 4.6 |  |  | 16.35 | 23.55 | 16.35 | 41.7 |  |  |  | 233.02
3 | 甲级双扇弹簧双向防火门 | 1.门框、扇材质:成品甲级镀锌钢板防火门（弹簧双向，双扇） 2.含闭门器及其它五金配件 3.耐火极限:甲级防火门不低于1.5小时 4.具体做法详见招标图纸及交楼标准 | 按设计深化图纸框外围面积以“m2”计算 | m2 | [5 empty] | 5.52 | [6 empty] | 5.52 |  |  |  | 11.04
4 | 乙级单扇防火门 | 1.门框、扇材质:成品乙级镀锌钢板防火门（单扇） 2.含闭门器及其它五金配件 3.耐火极限:乙级防火门不低于1.0小时 4.具体做法详见招标图纸及交楼标准 | 按设计深化图纸框外围面积以“m2”计算 | m2 | 24.8 | 24.8 | 71.35 | 31.06 | 71.35 | 30.46 | 26.22 |  |  | 24.8 | 71.15 | 24.8 | 78.81 |  |  |  | 479.6
5 | 乙级双扇防火门 | 1.门框、扇材质:成品乙级镀锌钢板防火门（双扇） 2.含闭门器及其它五金配件 3.耐火极限:乙级防火门不低于1.0小时 4.具体做法详见招标图纸及交楼标准 | 按设计图示框外围面积以“m2”计算 | m2 | 91.1 | 91.1 | 94.09 | 94.55 | 91.1 | 94.55 | 74.055 |  |  | 91.1 | 98 | 91.1 | 108.12 |  |  |  | 1018.865
6 | 铝合金电动卷帘门 | 1.名称:成品铝合金电动卷帘门 2.门材质:（0.8mm(足厚)复合铝合金型材电动卷帘,帘片宽80mm），门两侧采用 1.4m 厚复合铝合金轨道。 3.含五金配件及其它配件 4.启动装置品种、规格:电动装置 5.卷帘门底部设防水橡胶条 6.具体做法详见招标图纸及交楼标准 | 按实际制作面积计算 | m2 | 116.5 | 116.5 | 233 | 122.99 | 233 | 122.99 | 91.6 |  |  | 116.5 | 233 | 116.5 | 238.9 |  |  |  | 1741.48
7 | 铝合金电动卷帘门 | 1.名称:成品铝合金电动卷帘门 2.门材质:1.5厚铝板,帘片宽80mm） 3.含五金配件及其它配件 4.启动装置品种、规格:电动装置 5.卷帘门底部设防水橡胶条 6.具体做法详见招标图纸及交楼标准 | 按实际制作面积计算 | m2 | [6 empty] | 4.37 | [9 empty] | 4.37
8 | 金属防火窗 | 1.框、扇材质:甲级钢质防火固定窗，钢制边框 2.玻璃：防火玻璃 3.具体做法详见招标图纸及交楼标准 | 按设计深化图纸框外围面积以“m2”计算 | m2 | 23 | 23 | 46 | 23 | 46 | 23 |  |  |  | 23 | 46 | 23 | 46 |  |  |  | 322
二 | 不含税工程合计（1+2+3+……+8） |  |  | 元
三 | 税金（含税 %） |  |  | 元
四 | 含税工程合计（二+三） |  |  | 元
备注： 1、以上价格为含税价，开具票面 %增值税专用发票（税率按国家政策执行，造价随之调整）。 2、材料品牌：详见招标文件要求 ； 3、本工程本工程除聚合物水泥防水砂浆材料甲供外，其余均由分包单位包工包料完成。 4、单价包括但不限于防火门窗制作、安装、聚合物水泥防水砂浆塞缝、门窗边做收口前防水处理及门窗边刷防水（防水材料包工包料，收口工作由总包单位施工）、填密封材料、成品保护费用等，具体做法详见施工图纸及施工方案要求，其单价为包含完成该分项工程的所有工序工作，不限于所列内容，材料须符合甲方及达到国家使用标准。 5、其他费用D：包含辅材、机械费、措施费、管理费、利润等除主材、人工费及税金以外的其他所有费用。 6、本工程所采用的防火门、防火窗须确保符合技术要求并经指定质量检测部门认证。 7、本招标清单工程量计算范围：1~10号厂房、暂存仓库1、雨水收集池、门卫室一、二、三、地下废水管廊，因11#、12#厂房暂无施工图纸，故本次招标清单工程量暂不包含11#、12#厂房。 8、本次招标包含防火门窗二次深化设计，二次深化设计需得到甲方认可。 9、主材是指：铝合金，门框窗框门扇窗扇材料，玻璃。 10、本次招标清单编制依据：①1#~5#、8#厂房根据《2024年9月11日1#~5#、8#厂房全套施工图-审图通过版》；②6#、7#、9#、10#厂房、暂存仓库1、初期雨水收集池、地下废水管廊、门卫室一、二、三根据《2024年12月16日6.7.9.10号厂房、门卫室、暂存仓库1变更、初期雨水收集池、地下废水管廊》-审图通过版施工图（电子版）；③甲方2025.1.9签字确认的交楼标准进行编制； 11、本清单项目特征描述暂按已有图纸及交楼标准编制，本招标清单签订合同前根据确定版二次深化图进行调整，以深化图为准。 12、本清单未注明的承包内容，详见合同相应条款。