## Sheet1
南京现代表面处理科技产业中心项目辅助材料和易耗材料报价清单
材料名称 | 报价产品的品牌、制造商 | 采购单位要求的：型号、规格、尺寸、材质、颜色、丝径、孔径、偏差、质量等级等技术参数 | 报价产品的技术参数、质量标准 | 单位 | 暂定 数量 | 含税单价（元） | 暂定合价（元） | 备注
安全网 |  | 1.8*6.0米/张，1.75kg/张，黄/绿色，带阻燃 |  | 张 | 3500
|  | 1.8*6.0米/张，黄/绿色，2kg/张，带阻燃 |  | 张 | 3500
分层带 |  | 铁皮、宽20cm、白红色、黑黄色 |  | 米 | 10000
彩条布 |  | 全新料，每张宽度4m*长度20m，双膜 |  | 张 | 50
|  | 全新料，每张宽度4m*长度20m，单膜 |  | 张 | 50
|  | 全新料，每张宽度6m*长度20m，双膜 |  | 张 | 50
|  | 全新料，每张宽度6m*长度20m，单膜 |  | 张 | 50
|  | 全新料，每张宽度8m*长度20m，双膜 |  | 张 | 50
|  | 全新料，每张宽度8m*长度20m，单膜 |  | 张 | 50
防尘网 |  | 4针、6米宽*40米长、绿色、 重量3.75kg/卷、回料 |  | 卷 | 300
|  | 4针、8米宽*40米长、绿色、 重量5kg/卷、回料 |  | 卷 | 300
|  | 6针、6米宽*40米长、绿色、 重量5.25kg/卷、回料 |  | 卷 | 300
|  | 6针、8米宽*40米长、绿色、 重量7kg/卷、回料 |  | 卷 | 300
|  | 4针、6米宽*40米长、绿色、全新料 |  | 卷 | 300
|  | 4针、8米宽*40米长、绿色、全新料 |  | 卷 | 300
|  | 6针、6米宽*40米长、绿色、全新料 |  | 卷 | 300
|  | 6针、8米宽*40米长、绿色、全新料 |  | 卷 | 300
热镀锌 钢丝网 |  | 丝径0.6mm(丝径偏0.05m内)，孔径20*20mm(孔径偏0.4mm内)，每米钢丝布置45条X60条，0.9*6.8-7米/卷，国标 |  | 卷 | 5000
|  | 丝径0.8mm(丝径偏差0.1m内)，孔径20*20mm(孔径偏0.4mm内),每米钢丝布置45条X60条,0.9*6.8~7米/卷,国标 |  | 卷 | 5000
|  | 丝径0.8mm(丝径偏差0.2m内)，孔径20*20mm，每米钢丝布置45条X60条，0.9*6.8-7米/卷，国标 |  | 卷 | 5000
|  | 丝径0.8mm(丝径偏0.05m内)，孔径20*20mm(孔径偏0.4mm内)，每米钢丝布置45条X60条，0.9*6.8-7米/卷，国标 |  | 卷 | 5000
|  | 丝径1.0mm(丝径偏0.05m内)，孔径15*15mm，每米钢丝布置45条X65条，0.9*6.8-7米/卷，国标 |  | 卷 | 5000
|  | 丝径1.0mm(丝径偏0.05m内)，孔径20*20mm，每米钢丝布置45条X60条，0.9*6.8-7米/卷，国标 |  | 卷 | 5000
|  | 丝径1.0mm(丝径偏0.05m内)，孔径40*40mm(孔径偏0.4mm内)，每米钢丝布置45条X60条，0.9*6.8-7米/卷，国标 |  | 卷 | 5000
冷镀锌 钢丝网 |  | 丝径0.6mm(丝径偏0.05m内)，孔径20*20mm(孔径偏0.4mm内)，每米钢丝布置45条X60条，0.9*6.8-7米/卷，国标 |  | 卷 | 5000
|  | 丝径0.8mm(丝径偏差0.1m内)，孔径20*20mm(孔径偏0.4mm内),每米钢丝布置45条X60条,0.9*6.8~7米/卷,国标 |  | 卷 | 5000
|  | 丝径0.8mm(丝径偏差0.2m内)，孔径20*20mm，每米钢丝布置45条X60条，0.9*6.8-7米/卷，国标 |  | 卷 | 5000
|  | 丝径0.8mm(丝径偏0.05m内)，孔径20*20mm(孔径偏0.4mm内)，每米钢丝布置45条X60条，0.9*6.8-7米/卷，国标 |  | 卷 | 5000
|  | 丝径1.0mm(丝径偏0.05m内)，孔径15*15mm，每米钢丝布置45条X65条，0.9*6.8-7米/卷，国标 |  | 卷 | 5000
|  | 丝径1.0mm(丝径偏0.05m内)，孔径20*20mm，每米钢丝布置45条X60条，0.9*6.8-7米/卷，国标 |  | 卷 | 5000
|  | 丝径1.0mm(丝径偏0.05m内)，孔径40*40mm(孔径偏0.4mm内)，每米钢丝布置45条X60条，0.9*6.8-7米/卷，国标 |  | 卷 | 5000
钢筋 网平片 |  | 每张1*2m，丝径4mm(丝径偏差0.2mm内)，孔径250*250mm（孔径偏差20mm内），钢筋布置：4*7条，非标 |  | 张 | 5000
|  | 每张1*2m（外形尺寸偏差50mm内），丝径4mm(丝径偏差0.2mm内)，孔径200*200mm(孔径偏差20mm内)，钢筋布置：6*10条，非标 |  | 张 | 5000
|  | 每张1*2m（外形尺寸偏差5mm内），丝径4mm(丝径偏差0.5mm内)，孔径200*200mm(孔径偏差5mm内)，钢筋布置：6*10条，非标 |  | 张 | 5000
|  | 每张1*2m，丝径4mm(丝径偏差0.2mm内)，孔径200*200mm，钢筋布置：6*10条，非标 |  | 张 | 5000
|  | 每张1*2m（外形尺寸偏差50mm内），丝径4mm(丝径偏差0.2mm内)，孔径150*150mm，钢筋布置：7*12条，非标 |  | 张 | 5000
|  | 每张1*2m（外形尺寸偏差25mm内），丝径4mm(丝径偏差0.1mm内)，孔径150*150mm(孔径偏差10mm内)，钢筋布置：7*12条，非标 |  | 张 | 10000
|  | 每张1*2m（外形尺寸偏差25mm内），丝径4mm(丝径偏差0.1mm内)，孔径100*100mm(孔径偏差10mm内)，钢筋布置：10*18条，非标 |  | 张 | 20000
|  | 每张1*2m（外形尺寸偏差50mm内），丝径4mm(丝径偏差0.2mm内)，孔径100*100mm(孔径偏差20mm内)，钢筋布置：10*18条，非标 |  | 张 | 20000
|  | 每张1*2m，丝径4mm(丝径偏差0.2mm内)，孔径100*100mm，钢筋布置：10*18条，非标 |  | 张 | 20000
锁扣 |  | 20# |  | 个 | 100 |  |  | 国标
|  | 18# |  | 个 | 100 |  |  | 国标
|  | 15# |  | 个 | 100 |  |  | 国标
钢丝绳（油绳） |  | 18# |  | 米 | 200 |  |  | 国标
|  | 16# |  | 米 | 200 |  |  | 国标
|  | 15# |  | 米 | 200 |  |  | 国标
花篮 螺栓 |  | 16# |  | 个 | 100 |  |  | 国标
|  | 18# |  | 个 | 100 |  |  | 国标
|  | 20# |  | 个 | 100 |  |  | 国标
|  | 22# |  | 个 | 100 |  |  | 国标
挤塑聚苯乙烯泡沫塑料板 |  | 3cm厚 |  | m³ | 320
挤塑型聚苯乙烯保温隔热板 |  | B1级4cm厚、抽检送检、国标、阻燃 |  | m³ | 850
|  | B1级5cm厚、抽检送检、国标、阻燃 |  | m³ | 850
|  | B1级6cm厚、抽检送检、国标、阻燃 |  | m³ | 850
|  | B1级180*60*4cm厚、现场抽检非送检、阻燃 |  | m³ | 850
|  | B1级180*60*5cm厚、现场抽检非送检、阻燃 |  | m³ | 850
|  | B1级180*60*6cm厚、现场抽检非送检、阻燃 |  | m³ | 850
|  | 12cm厚、灰板 |  | m³ | 850
|  | 2.5cm厚、灰板 |  | m³ | 850
|  | 3cm厚、灰板 |  | m³ | 850
|  | 4cm厚、灰板 |  | m³ | 850
|  | 5cm厚、灰板 |  | m³ | 850
|  | 2cm厚、标准板(灰蓝) |  | m³ | 850
|  | 2.5cm厚、标准板(灰蓝) |  | m³ | 850
|  | 3cm厚、标准板(灰蓝) |  | m³ | 850
|  | 4cm厚、标准板(灰蓝) |  | m³ | 850
|  | 5cm厚、标准板(灰蓝) |  | m³ | 850
|  | 蓝色3cm厚、环保型 |  | m³ | 850
|  | 蓝色6cm厚、环保型 |  | m³ | 850
复合材料保温板 |  | A级阻燃、2cm厚 |  | m³ | 350
聚四氟乙烯板（全新料） |  | 280mm*1550mm*5mm、白色 |  | 块 | 279
|  | 250mm*1100mm*5mm、白色 |  | 块 | 6
|  | 280mm*1300mm*5mm、白色 |  | 块 | 40
|  | 270mm*1265mm*5mm、白色 |  | 块 | 4
|  | 270mm*1365mm*5mm、白色 |  | 块 | 21
|  | 厚度：3mm、颜色不定 |  | ㎡ | 1 |  |  | 规格尺寸按需方要求
|  | 厚度：5mm、颜色不定 |  | ㎡ | 1
|  | 厚度：6mm、颜色不定 |  | ㎡ | 1
|  | 厚度：8mm、颜色不定 |  | ㎡ | 1
|  | 厚度：10mm、颜色不定 |  | ㎡ | 1
|  | 厚度：12mm、颜色不定 |  | ㎡ | 1
|  | 厚度：15mm、颜色不定 |  | ㎡ | 1
|  | 厚度：18mm、颜色不定 |  | ㎡ | 1
|  | 厚度：20mm |  | ㎡ | 1
|  | 重量、颜色不定 |  | kg | 1
聚四氟乙烯板（全新料） |  | 280mm*1550mm*5mm、白色 |  | 块 | 279
|  | 250mm*1100mm*5mm、白色 |  | 块 | 6
|  | 280mm*1300mm*5mm、白色 |  | 块 | 40
|  | 270mm*1265mm*5mm、白色 |  | 块 | 4
|  | 270mm*1365mm*5mm、白色 |  | 块 | 21
|  | 厚度：3mm、颜色不定 |  | ㎡ | 1 |  |  | 规格尺寸按需方要求
|  | 厚度：5mm、颜色不定 |  | ㎡ | 1
|  | 厚度：6mm、颜色不定 |  | ㎡ | 1
|  | 厚度：8mm、颜色不定 |  | ㎡ | 1
|  | 厚度：10mm、颜色不定 |  | ㎡ | 1
|  | 厚度：12mm、颜色不定 |  | ㎡ | 1
|  | 厚度：15mm、颜色不定 |  | ㎡ | 1
|  | 厚度：18mm、颜色不定 |  | ㎡ | 1
|  | 厚度：20mm |  | ㎡ | 1
|  | 重量、颜色不定 |  | kg | 1
耐侯胶 |  | 3200型、590ML/瓶 |  | 瓶 | 50
聚脂无纺布 |  | 规格200g/m² |  | ㎡ | 30000
泡沫胶 |  | 750g/支 |  | 支 | 100
油漆 |  | 10kg/桶、黄和白色 |  | 桶 | 10
天那水 |  | 10kg/桶 |  | 桶 | 20
环氧植 筋胶 |  | 型号SF-104，AB组20kg(A组15kg、B组5kg)，国标，桶装 |  | 桶 | 50
沥青膏 |  | 20kg/桶，A级， |  | kg | 50
沥青块 |  | 型号10号，执行标准2015-1号-001/GB/T494-1998，国标 |  | kg | 100
沥青油 |  |  |  | kg | 100
108胶水 |  | 25kg/桶，国标，桶装 |  | 桶 | 300
灭火器充粉、调校 |  | MF/ABC,4kg |  | kg | 50
灭火器（全新） |  | MF/ABC,4kg |  | 瓶 | 100
总计
备注：以上材料，报价单位可根据自身情况，对各自的能够供应的材料进行报价,尽可能全报或多报。
需方收货地址、期望到货时间：
1、上述材料、物资收货地址（需求单位填写）：南京市六合区双巷路南京智造科技表面处理产业园内甲方指定地。
2、期望到货时间（需求单位填写）： 乙方自甲方发出订单之日起 3 个日历天内把该批产品送齐至交货地点并移交甲方正常使用 。
一、报价单位情况：（务必填写下列内容）
1、实际办公详细地址： （报价单位填写） 。
2、纳税人资质（如一般纳税人、小规模纳税人、个体户）请注明 ： （报价单位填写） 。
二、报价说明：（务必填写下列内容）
1、报价有效期：截至 2025 年 月 日前 。（报价有效期至少60天）
2、上述价格含税金（开具税率 %的增值税专用发票）、运费、送货上门、装车费、搬运费、卸货费、保险费、利润、管理费。
3、付款方式： 详见招标单位提供的合同格式 。
4、交货期：自 需方提供订单文件 之日起计， （报价单位填写） 个日历天内送齐至收货地址。
5、发票提供时间： （报价单位填写） 。
6、保修期：自 需方所需产品全部供货完成 之日起计（报价单位填写） 年。（人为因素除外）
7、其它说明： （报价单位填写） 。
报价单位全称（加盖公章）：
报价联系人：
联系电话：
报价日期：2025年 月 日