## 封面
南京现代表面处理科技产业中心项目一期B地块建设项目-水资源中心柱子表面防腐工程
招标清单
投标总价： |  | 元
大写：
发包单位: | 东莞市中泰建安工程有限公司
投标单位:
日 期:

## 编制说明
编 制 说 明
一、工程名称：南京现代表面处理科技产业中心项目一期B地块建设项目-水资源中心柱子表面防腐工程
二、清单编制依据：
1、图纸：南京现代表面处理科技产业中心项目B地块工程水资源中心审图通过对应有审图章的全套图纸（2025.6.26版）编制计算工程量。
2、交楼标准：根据甲方2025.7.28签字版南京项目B地块水厂施工交楼标准。
三、计价方式：
1、本工程采用全费用综合单价包干方式，由投标单位包工包料完成。
四、其它说明： | 1

## 招标清单
水资源中心柱子表面防腐工程招标清单2025.12.15
工程名称：南京现代表面处理科技产业中心项目一期B地块建设项目
序号 | 名称 | 项目特征描述 | 工程量计算规则 | 计量 单位 | 暂定工程量 A | 人工费B （元） | 主材费C （元） | 辅材费D （元） | 其他费用（包含机械费、管理费、利润、措施费等）E （元） | 不含税 综合单价F=B+C+D+E （元） | 不含税 综合合价G=A*F （元） | 备注
1 | 双酚A型环氧玻璃钢-2mm | 1、防腐材料：2mm双酚A型环氧玻璃钢 2、基面处理：打磨清洁，刮平或腻子找平，基面要求干燥、平整、无空鼓； 3、刮涂防腐涂料、贴布、贴毡，直至达到设计所需干膜厚度； 4、为确保干膜厚度，2mm厚玻璃钢应采用三布五涂或其他更高工艺； 5、缝隙表面收口：采用与柱子表面防腐同型号的树脂胶泥进行封口、抹平 6、整体面层应平整、色泽均匀，无气泡、裂纹、纤维露出等缺陷，达镜面效果； 7、防腐面漆颜色采用灰色； 8、具体做法详见招标图纸及甲方施工方案要求； | 工程量计算规则执行《2014江苏省建筑与装饰工程计价定额》 | m2 | 1360.58
2 | 双酚A型乙烯基玻璃钢-3mm | 1、防腐材料：3mm双酚A型乙烯基玻璃钢 2、基面处理：打磨清洁，刮平或腻子找平，基面要求干燥、平整、无空鼓； 3、刮涂防腐涂料、贴布、贴毡，直至达到设计所需干膜厚度； 4、为确保干膜厚度，3mm厚玻璃钢应采用五布七涂或其他更高工艺； 5、缝隙表面收口：采用与柱子表面防腐同型号的树脂胶泥进行封口、抹平 6、整体面层应平整、色泽均匀，无气泡、裂纹、纤维露出等缺陷，达镜面效果； 7、防腐面漆颜色采用灰色； 8、具体做法详见招标图纸及甲方施工方案要求； | 工程量计算规则执行《2014江苏省建筑与装饰工程计价定额》 | m2 | 1069.89
3 | 不含税工程合计（1+2） |  |  | 元
4 | 税金（含税 %） |  |  | 元
5 | 含税工程合计（3+4） |  |  | 元
备注： 1、以上价格为含税价，开具票面 %增值税专用发票（税率按国家政策执行，造价随之调整）。 2、材料品牌：不限品牌。 3、本工程所有材料均由乙方提供，由乙方包工包料完成。 4、单价包括所有防腐施工工序的费用（包括但不限于清理基层、刮涂防腐涂料、贴布、贴毡等），具体做法详见施工图纸及施工方案要求，其单价包含为完成该分项工程的所有工序工作，不限于所列内容，材料须符合甲方及达到国家使用标准。 5、本工程缝隙表面收口：采用与柱子表面防腐同型号的树脂胶泥进行封口、抹平均不另计算工程量，水池包柱防腐存在分段施工情况，费用已包含在综合单价内。 6、本招标清单工程量计算范围：水资源中心绕柱池壁防腐工程。 7、本次招标清单编制依据：①南京现代表面处理科技产业中心项目B地块工程水资源中心审图通过对应有审图章的全套图纸（2025.6.26版）；②南京项目B地块水厂施工交楼标准2025.7.28(甲方签字版)。 8、本清单未注明的承包内容，详见合同相应条款。