## 南峰中心6.7楼过道装修改造工程 (拆除)
分部分项目清单
工程名称：南峰中心6.7楼过道装修改造工程
序号 | 项目名称 | 项目特征 | 单位 | 工程量计算式 | 工程量 | 材料单价 | 辅材单价 | 人工 | 综合单价 | 合价（元） | 备注
（一） | 拆除工程
1 | 洗手间及走廊天花拆除 | 1.按水平投影面积计算 2.原轻钢龙骨天花拆除 3.含拆除垃圾清理、装袋及外运 | ㎡ | （0.26+1.54+3.03+1.25+1.01+1.24+3.18[左]+14.79*2[右]+167.76[走廊]）*2[六七楼] | 417.7
2 | 洗手间地面砖拆除 | 1.地面砖凿除 2.含结合层拆除 3.含拆除垃圾清理、装袋及外运 | ㎡ | （0.26+1.54+3.03+1.25+1.01+1.24+3.18[左]+14.79*2[右]）*2[六七楼] | 82.18
3 | 洗手间地面沉池凿除 | 1.沉池凿除 2.含拆除垃圾清理、装袋及外运 | ㎡ | （1.54+1.01+1.24+3.18+14.79*2[右]）*2[六七楼] | 73.1
4 | 洗手间地面抬高凿除 | 1.地面水泥砂浆抬高凿除 2.含拆除垃圾清理、装袋及外运 | m3 | （0.26*0.27+1.54*0.32+3.03*0.16+1.25*0.16+1.01*0.32+1.24*0.32+3.18*0.16[左]）*2[六七楼] | 4.9532
5 | 洗手台拆除 | 1.大理石洗手台（含洗手盆）凿拆 2.含拆除垃圾清理、装袋及外运 | m | （0.94[左]+1.87+2.57[右]）*2[六七楼] | 10.76
6 | 蹲便器拆除 | 1.蹲便器凿拆 2.含拆除垃圾清理、装袋及外运 | 套 | （3+5）*2[六七楼] | 16
7 | 小便器拆除 | 1.小便器凿拆 2.含拆除垃圾清理、装袋及外运 | 套 | （2+2）*2[六七楼] | 8
8 | 洗手间门拆除 | 1.洗手间蹲厕及男女厕门拆除 2.含拆除垃圾清理、装袋及外运 | 樘 | （5+7）*2[六七楼] | 24
9 | 洗手间墙面砖拆除 | 1.洗手间墙面砖凿除 2.含结合层拆除 3.含拆除垃圾清理、装袋及外运 | ㎡ | （（31.08-2.43）*2.5[左]+67.61*2.5[右]）*2[六七楼] | 481.3
10 | 洗手间地面暗敷管道拆除 | 1.地面管道拆除，按洗手间的套数计算 2.含拆除垃圾清理、装袋及外运 | 套 | 2*2[六七楼] | 4
11 | 砖墙拆除 | 1.150mm厚砖墙（含面层饰面及门）拆除 2.含拆除垃圾清理、装袋及外运 | ㎡ | 3.48*（25.5+47+25.73）*2[六七楼] | 683.6808
12 | 走道墙身饰面拆除 | 1.墙身木饰面拆除（保留原墙体及门） 2.含拆除垃圾清理、装袋及外运 | ㎡ | (（18.26-1+15.83+19.5）*3.48-0.77*1.8*2-1.2*1.8*2-0.8*2.1*2)*2[六七楼] | 345.1224
13 | 间墙拆除 | 1.办公室内100mm厚轻钢龙骨间墙拆除 2.含拆除垃圾清理、装袋及外运 | ㎡ | （2.98*2+14.3）*3.45[六楼]+(2.98*6+4.75*3+14.3)*3.45[七楼] | 230.0805
A | 工程直接费 | [8 empty] | 0
B | 税金（A* 9 %） | [8 empty] | 0
C | 工程含税造价（A+B） | [8 empty] | 0