## 清单
报价清单（20250711版）
工程名称：东莞市常平镇环保专业基地洗水、印花污水处理厂-3号水池、配水井
序号 | 名称 | 项目特征描述 | 工程量计算规则 | 计量 单位 | 暂定 工程量 | 含税 综合单价（元） | 含税 综合合价 （元） | 备注
一、3号水池工程
1 | 材料部分：
1.1 | 模板材料费 | 含14mm厚模板、木枋（40*90）、高强止水螺杆、其他螺杆、PVC套管、水泥撑、蝴蝶卡、步步紧体立杆垫板、剪力墙模板控制厚度的成品垫块等，除钢管、扣件及模板支撑架体材料以外的所有材料。 | 1、执行‌GB50500-2013《建设工程工程量清单计价规范》工程量计算规则，按模板与混凝土接触面积计算； 2、楼梯、雨蓬、挑檐、阳台、悬挑板等按水平投影面积计算。 | m2 | 39326.9726
1.2 | 套扣式模板支撑架体租赁费 | 1、套扣：包含套扣式支撑体系所需的所有材料（如套扣架钢管、顶托、底托等），仅不含加固及可调顶托以上的钢管及扣件。 2、按施工方案要求完成。 | 1、执行‌GB50500-2013《建设工程工程量清单计价规范》工程量计算规则，按模板与混凝土接触面积计算； 2、楼梯、雨蓬、挑檐、阳台、悬挑板等按水平投影面积计算； 3、按本工程水池全部模板面积计算。 | m2 | 39326.9726 |  |  | 1、涉及高大模板专家审查的模板支撑体系时，支撑体系搭设由甲方另行安排搭设。 2、高大模板区域支撑体系加固所需的材料由乙方提供（如可调拖座、立杆垫板、木枋等）。
2 | 人工部分：
2.1 | 模板制作、安装、拆除及模板支撑体系搭设、加固、拆除人工费（包含外围及楼梯间加固） | 1、包含模板制作、安装、刷隔离剂、拆除及套扣式模板支撑体系搭设、加固、拆除及模板整理堆放工作等。 2、按施工方案及国家规范搭设套扣式支撑架体，且需要按施工方案及国家规范加固包含而不限于竖向、水平剪刀撑、抱柱、兜底网等。 3、涉及高大模板专家审查的模板支撑体系时，支撑体系搭拆由甲方另行安排搭拆。 4、包含所有螺杆拆除。 | 1、执行‌GB50500-2013《建设工程工程量清单计价规范》工程量计算规则，按模板与混凝土接触面积计算； 2、楼梯、雨蓬、挑檐、阳台、悬挑板等按水平投影面积计算； 3、按本工程水池全部模板面积计算。 | m2 | 39326.9726 |  |  | 剪力墙、柱等竖向构件的模板加固（即：小梁）采用木枋，材料由乙方负责提供。
二、室外附属工程、文明施工等零星工程
3 | 材料部分：
3.1 | 室外工程模板材料费 | 含14mm厚模板、木枋（40*90）、高强止水螺杆、其他螺杆、PVC套管、水泥撑、蝴蝶卡、步步紧体立杆垫板、剪力墙模板控制厚度的成品垫块等，除钢管、扣件及模板支撑架体材料以外的所有材料。 | 1、执行‌GB50500-2013《建设工程工程量清单计价规范》工程量计算规则，按模板与混凝土接触面积计算； 2、楼梯、雨蓬、挑檐、阳台、悬挑板等按水平投影面积计算。 | m2 | 1702.9381 |  |  | 如：景观水渠、围墙、配水井、阀门井、沉砂池、雨水阀门井、排水沟等室外工程竣工图上的构件
3.2 | 临时设施、安全文明施工等零星工程模板材料费 | 1、包含本工程安全、文明施工的全部模板； 2、甲方分包单位如需使用零星模板材料用于安全文明施工，乙方需无偿提供 | 按实际完成工程量计算 | m2 | 658.06 |  |  | 如：施工上人梯、安全防护棚、卸料平台、走道板、外架硬封闭层、洗车槽、塔吊基础槽等部位
4 | 人工部分：
4.1 | 室外工程模板制作、安装、拆除及模板支撑体系搭设、加固、拆除人工费 | 1、包含模板制作、安装、刷隔离剂、拆除及套扣式模板支撑体系搭设、加固、拆除及模板整理堆放工作等。 2、按施工方案及国家规范搭设套扣式支撑架体，且需要按施工方案及国家规范加固包含而不限于竖向、水平剪刀撑、抱柱、兜底网等。 3、包含所有螺杆拆除。 | 1、执行‌GB50500-2013《建设工程工程量清单计价规范》工程量计算规则，按模板与混凝土接触面积计算； 2、楼梯、雨蓬、挑檐、阳台、悬挑板等按水平投影面积计算。 | m2 | 1702.9381 |  |  | 如：景观水渠、围墙、配水井、阀门井、沉砂池、雨水阀门井、排水沟等室外工程竣工图上的构件
4.2 | 临时设施、安全文明施工等零星工程模板安装、拆除人工费 （和混凝土接触的模板工程） | 1、包含本工程安全、文明施工的全部模板； | 按实际完成工程量计算 | m2 | 35.2 |  |  | 如：洗车槽、塔吊基础等部位
4.3 | 临时设施、安全文明施工等零星工程模板安装、拆除人工费 （不和混凝土接触的模板工程） | 1、包含本工程安全、文明施工的全部模板； | 按实际完成工程量计算 | m2 | 622.86 |  |  | 如：施工上人梯、安全防护棚、卸料平台、走道板、外架硬封闭层等部位
5 | 合计（1+2+3+4） |  |  | 元
备注： 1、以上价格为含税价，开具票面 %增值税专用发票（税率按国家政策执行，造价随之调整）。 2、本工程钢管、扣件甲供，除甲供材外，其余材料均由乙方自行提供。 3、本清单按东莞市常平镇环保专业基地洗水、印花污水处理厂3号水池施工图（2025.3）编制。 4、本次报价包含施工图纸范围内所有模板。 5、乙方负责施工的内容包括但不限于：模板的制作、安装、拆除、维护、堆放、清理模板粘结物、架体立杆垫板制安（含内、外架立杆垫板制作）、模内杂物清理、刷隔离剂、按图在模板上精准开设预埋件及预留孔洞孔位、模板拆除后的结构混凝土表面残留物清理等工作。具体做法详见施工图纸及施工方案要求，其单价为包含完成该分项工程的所有工序。 6、单价包含外墙封闭层因装饰阶段外墙放线、定点、抹灰、贴砖施工而重复拆除、恢复封闭层模板所需的费用，不另计费。内立杆与结构间、内外立杆间采用模板单独铺设并连成整体。（必须以保证政府部门的要求为准）。 7、临时设施、安全文明施工等零星工程模板必须按照中泰公司《临时设施管理制度》 提供验收合格、收方等文件作为结算依据，否则不予结算。 8、其余包含施工内容详见合同条款。
| 报价单位（盖章）： |  | 报价日期：