## 清单
强夯地基处理工程招标清单（20250728版）
项目名称：玉林(福绵)节能环保产业园南部污水处理厂及中水回用设施建设项目(一期二标段5万吨/天)
序号 | 项目名称 | 工作内容及特征描述 | 计量规则 | 单位 | 暂定工程量 | 不含税综合单价（元） | 不含税综合合价（元） | 备注
1 | 强夯地基施工 1000KN.m | 1.强夯能级：点夯1000KN.m、满夯夯击能需满足规范及现场要求（由乙方自行考虑） 2.夯击遍数：2~3遍点夯、两遍满夯，锤印搭接 3.夯击点布置形式、间距：点夯5~7m正方形布置 4.夯击数：综合考虑 5.加固土层深度约为1.0~8.0m，强夯后地基承载力特征值不小于180kpa，强夯后加固土层深度范围土的压缩模量须≥10Mpa，具体做法及要求详见施工图纸。 | 结算时根据现场夯实施工记录及竣工图夯实范围以面积计算 | ㎡ | 2362.5 |  |  | 最后两击平均夯沉量不大于50~100mm。
2 | 强夯地基施工 2000KN.m | 1.强夯能级：点夯2000KN.m、满夯夯击能需满足规范及现场要求（由乙方自行考虑） 2.夯击遍数：2~3遍点夯、两遍满夯，锤印搭接 3.夯击点布置形式、间距：点夯5~7m正方形布置 4.夯击数：综合考虑 5.加固土层深度约为1.0~8.0m，强夯后地基承载力特征值不小于180kpa，强夯后加固土层深度范围土的压缩模量须≥10Mpa，具体做法及要求详见施工图纸。 | 结算时根据现场夯实施工记录及竣工图夯实范围以面积计算 | ㎡ | 2362.5
3 | 强夯地基施工 3000KN.m | 1.强夯能级：点夯3000KN.m、满夯夯击能需满足规范及现场要求（由乙方自行考虑） 2.夯击遍数：2~3遍点夯、两遍满夯，锤印搭接 3.夯击点布置形式、间距：点夯5~7m正方形布置 4.夯击数：综合考虑 5.加固土层深度约为1.0~8.0m，强夯后地基承载力特征值不小于180kpa，强夯后加固土层深度范围土的压缩模量须≥10Mpa，具体做法及要求详见施工图纸。 | 结算时根据现场夯实施工记录及竣工图夯实范围以面积计算 | ㎡ | 2362.5
4 | 强夯地基施工 4000KN.m | 1.强夯能级：点夯4000KN.m、满夯夯击能需满足规范及现场要求（由乙方自行考虑） 2.夯击遍数：2~3遍点夯、两遍满夯，锤印搭接 3.夯击点布置形式、间距：点夯5~7m正方形布置 4.夯击数：综合考虑 5.加固土层深度约为1.0~8.0m，强夯后地基承载力特征值不小于180kpa，强夯后加固土层深度范围土的压缩模量须≥10Mpa，具体做法及要求详见施工图纸。 | 结算时根据现场夯实施工记录及竣工图夯实范围以面积计算 | ㎡ | 2362.5
5 | 强夯地基施工 5000KN.m | 1.强夯能级：点夯5000KN.m、满夯夯击能需满足规范及现场要求（由乙方自行考虑） 2.夯击遍数：2~3遍点夯、两遍满夯，锤印搭接 3.夯击点布置形式、间距：点夯5~7m正方形布置 4.夯击数：综合考虑 5.加固土层深度约为1.0~8.0m，强夯后地基承载力特征值不小于180kpa，强夯后加固土层深度范围土的压缩模量须≥10Mpa，具体做法及要求详见施工图纸。 | 结算时根据现场夯实施工记录及竣工图夯实范围以面积计算 | ㎡ | 2362.5
6 | 强夯地基施工 6000KN.m | 1.强夯能级：点夯6000KN.m、满夯夯击能需满足规范及现场要求（由乙方自行考虑） 2.夯击遍数：2~3遍点夯、两遍满夯，锤印搭接 3.夯击点布置形式、间距：点夯5~7m正方形布置 4.夯击数：综合考虑 5.加固土层深度约为1.0~8.0m，强夯后地基承载力特征值不小于180kpa，强夯后加固土层深度范围土的压缩模量须≥10Mpa，具体做法及要求详见施工图纸。 | 结算时根据现场夯实施工记录及竣工图夯实范围以面积计算 | ㎡ | 2362.5
7 | 强夯地基施工 8000KN.m | 1.强夯能级：点夯8000KN.m、满夯夯击能需满足规范及现场要求（由乙方自行考虑） 2.夯击遍数：2~3遍点夯、两遍满夯，锤印搭接 3.夯击点布置形式、间距：点夯5~7m正方形布置 4.夯击数：综合考虑 5.加固土层深度约为1.0~8.0m，强夯后地基承载力特征值不小于180kpa，强夯后加固土层深度范围土的压缩模量须≥10Mpa，具体做法及要求详见施工图纸。 | 结算时根据现场夯实施工记录及竣工图夯实范围以面积计算 | ㎡ | 2362.5
8 | 强夯地基施工 10000KN.m | 1.强夯能级：点夯10000KN.m、满夯夯击能需满足规范及现场要求（由乙方自行考虑） 2.夯击遍数：2~3遍点夯、两遍满夯，锤印搭接 3.夯击点布置形式、间距：点夯5~7m正方形布置 4.夯击数：综合考虑 5.加固土层深度约为1.0~8.0m，强夯后地基承载力特征值不小于180kpa，强夯后加固土层深度范围土的压缩模量须≥10Mpa，具体做法及要求详见施工图纸。 | 结算时根据现场夯实施工记录及竣工图夯实范围以面积计算 | ㎡ | 2362.5
9 | 不含税合计 |  |  | 元
10 | 税金（含税 %） |  |  | 元
11 | 含税合计 |  |  | 元
备注： 1、以上工程量暂定，因具体施工范围及实际采用的夯击能数暂不明确，各分项工程量暂根据施工图地基夯实范围按比例均摊，结算时以现场实际夯实记录及竣工图为准,具体夯击能级在乙方进场后通过试夯后确定。 2、单价包含试夯、场地清理、夯间及夯后强夯施工场地平整、夯后封水碾压及强夯施工中所需的防震沟及减震沟后期回填、振动监测、排水等相关费用，其余包含事项详见合同条款。
|  | 报价单位： |  |  | 报价时间：