## 招标清单
模板工程招标清单（20250806版）
工程名称：南京现代表面处理科技产业中心项目一期B地块-模板工程（包工包料）
序号 | 名称 | 项目特征描述 | 工程量计算规则 | 计量 单位 | 暂定工程量 | 综合楼 | 水资源中心北楼 | 水资源中心南楼 | 双氧水罐池 | 门卫1 | 门卫2 | 含税 综合单价（元） | 含税 综合合价（元） | 备注
一、水资源中心北楼南楼工程
1 | 材料部分： | [13 empty] | 水资源北楼 | 不可拆除模板 | 斜板双面板
1.1 | 木模模板材料费（含变更、增加工程） | 含模板、木枋（规格40×90mm)、止水螺杆、其他螺杆、PVC套管、蝴蝶卡、步步紧、加固砼方柱钢制卡扣等，除钢管、扣件及模板支撑架体材料以外的所有材料。基础部位外全部采用14mm厚新模板。水池等部位无二次装修需达到清水砼面，费用综合考虑在综合单价内 | 1、工程量计算规则执行《2014江苏省建筑与装饰工程计价定额》 2、其中后浇带模板工程量计算按模板与混凝土的接触面展开面积计算，仅计算一次模板工程量 3、对于沉淀池等倒三角形式的造型，需要搭设双面模板时，按照现场实际情况，根据需求搭设并按照混凝土的接触面展开面积计算。 | m2 | 147617.7426 |  | 17040.3 | 130577.4426 | [6 empty] | 16270.27 | 770.03 | 770.03
1.2 | 木模模板支撑架体费用（含变更、增加工程） | 盘扣：支撑按方案所需的所有材料及顶、底托、工字钢（具体详见方案）等，用于模板加固的扣件式脚手架钢管扣件等。 | 1、按本工程全部模板面积计算 2、模板面积计量方式执行《2014江苏省建筑与装饰工程计价定额》 3、其中后浇带模板工程量计算按模板与混凝土的接触面展开面积计算，仅计算一次模板工程量 4、对于沉淀池等倒三角形式的造型，需要搭设双面模板时，按照现场实际情况，根据需求搭设并按照混凝土的接触面展开面积计算。 | m2 | 147617.7426 |  | 17040.3 | 130577.4426 | [6 empty] | 水资源南楼（地下） | 不可拆除模板(地下） | 水资源南楼（地上） | 不可拆除模板(地上） | 斜板双面板
1.3 | 定型钢模模板材料费（含变更、增加工程） | 含模板、钢背楞、止水螺杆、其他螺杆、PVC套管、蝴蝶卡、步步紧、加固砼方柱钢制卡扣等，除钢管、扣件及模板支撑架体材料以外的所有材料。基础部位外全部采用14mm厚新模板。水池等部位无二次装修需达到清水砼面，费用综合考虑在综合单价内 | 1、工程量计算规则执行《2014江苏省建筑与装饰工程计价定额》 2、其中后浇带模板工程量计算按模板与混凝土的接触面展开面积计算，仅计算一次模板工程量 3、对于沉淀池等倒三角形式的造型，需要搭设双面模板时，按照现场实际情况，根据需求搭设并按照混凝土的接触面展开面积计算。 | m2 | 0 |  | 0 | 0 | [6 empty] | 18509.61 |  | 103797.41 |  | 8270.4226
1.4 | 定型钢模模板支撑架体费用（含变更、增加工程） | 盘扣：支撑按方案所需的所有材料及顶、底托、工字钢（具体详见方案）等，用于模板加固的扣件式脚手架钢管扣件等。 | 1、按本工程全部模板面积计算 2、模板面积计量方式执行《2014江苏省建筑与装饰工程计价定额》 3、其中后浇带模板工程量计算按模板与混凝土的接触面展开面积计算，仅计算一次模板工程量 4、对于沉淀池等倒三角形式的造型，需要搭设双面模板时，按照现场实际情况，根据需求搭设并按照混凝土的接触面展开面积计算。 | m2 | 0 |  | 0 | 0
1.5 | 不可拆除位置模板材料费（含变更、增加工程） | 含模板、木枋（规格40×90mm)、止水螺杆、其他螺杆、PVC套管、蝴蝶卡、步步紧、加固砼方柱钢制卡扣等，除钢管、扣件及模板支撑架体材料以外的所有材料。基础部位外全部采用14mm厚新模板。水池等部位无二次装修需达到清水砼面，费用综合考虑在综合单价内 | 1、工程量计算规则执行《2014江苏省建筑与装饰工程计价定额》 2、其中后浇带模板工程量计算按模板与混凝土的接触面展开面积计算，仅计算一次模板工程量 3、对于沉淀池等倒三角形式的造型，需要搭设双面模板时，按照现场实际情况，根据需求搭设并按照混凝土的接触面展开面积计算。 | m2 | 770.03 |  | 770.03 | 0
1.6 | 不可拆除位置模板支撑架体费用（含变更、增加工程） | 盘扣：支撑按方案所需的所有材料及顶、底托、工字钢（具体详见方案）等，用于模板加固的扣件式脚手架钢管扣件等。 | 1、按本工程全部模板面积计算 2、模板面积计量方式执行《2014江苏省建筑与装饰工程计价定额》 3、其中后浇带模板工程量计算按模板与混凝土的接触面展开面积计算，仅计算一次模板工程量 4、对于沉淀池等倒三角形式的造型，需要搭设双面模板时，按照现场实际情况，根据需求搭设并按照混凝土的接触面展开面积计算。 | m2 | 770.03 |  | 770.03 | 0
2 | 人工部分：
2.1 | 模板制作、安装、拆除及模板支撑体系搭设、加固、拆除人工费（包含外围及楼梯间加固）（含变更、增加工程） | 1、模板制作、安装、刷隔离剂、拆除及模板支撑体系搭设、加固、拆除及模板整理堆放工作等。 2、按施工方案及国家规范搭设支撑架体，且需要按施工方案及国家规范加固包含而不限于竖向、水平剪刀撑、抱柱、兜底网等。 3、包含一次性止水螺杆打凿割除费用 | 1、工程量计算规则执行《2014江苏省建筑与装饰工程计价定额》 2、其中后浇带模板工程量计算按模板与混凝土的接触面展开面积计算，仅计算一次模板工程量 3、对于沉淀池等倒三角形式的造型，需要搭设双面模板时，按照现场实际情况，根据需求搭设并按照混凝土的接触面展开面积计算。 | m2 | 147617.7426 |  | 17040.3 | 130577.4426
2.2 | 定型钢模模板制作、安装、拆除及模板支撑体系搭设、加固、拆除人工费（包含外围及楼梯间加固）（含变更、增加工程） | 1、模板制作、安装、刷隔离剂、拆除及模板支撑体系搭设、加固、拆除及模板整理堆放工作等。 2、按施工方案及国家规范搭设支撑架体，且需要按施工方案及国家规范加固包含而不限于竖向、水平剪刀撑、抱柱、兜底网等。 3、包含一次性止水螺杆打凿割除费用 | 1、工程量计算规则执行《2014江苏省建筑与装饰工程计价定额》 2、其中后浇带模板工程量计算按模板与混凝土的接触面展开面积计算，仅计算一次模板工程量 3、对于沉淀池等倒三角形式的造型，需要搭设双面模板时，按照现场实际情况，根据需求搭设并按照混凝土的接触面展开面积计算。 | m2 | 0 |  | 0 | 0
2.3 | 不可拆除模板制作、安装、及不可拆除模板支撑体系搭设、加固人工费（包含外围及楼梯间加固）（含变更、增加工程） | 1、模板制作、安装、刷隔离剂，模板支撑体系搭设、加固，模板整理堆放工作等。 2、按施工方案及国家规范搭设支撑架体，且需要按施工方案及国家规范加固包含而不限于竖向、水平剪刀撑、抱柱、兜底网等。 3、包含一次性止水螺杆打凿割除费用 | 1、工程量计算规则执行《2014江苏省建筑与装饰工程计价定额》 2、其中后浇带模板工程量计算按模板与混凝土的接触面展开面积计算，仅计算一次模板工程量 3、对于沉淀池等倒三角形式的造型，需要搭设双面模板时，按照现场实际情况，根据需求搭设并按照混凝土的接触面展开面积计算。 | m2 | 770.03 |  | 770.03 | 0
3 | 水资源中心北楼南楼工程小计 |  |  | 元
二、综合楼、双氧水罐池、门卫室工程
1 | 材料部分： | [13 empty] | 综合楼基础（总） | 综合楼1-3层（总） | 综合楼4-屋面（总） | 钢模板（1-3） | 钢模板（4-屋面）
1.1 | 木模模板材料费（含变更、增加工程） | 含模板、木枋（规格40×90mm)、止水螺杆、其他螺杆、PVC套管、蝴蝶卡、步步紧、加固砼方柱钢制卡扣等，除钢管、扣件及模板支撑架体材料以外的所有材料。基础部位外全部采用14mm厚新模板。水池等部位无二次装修需达到清水砼面，费用综合考虑在综合单价内 | 1、工程量计算规则执行《2014江苏省建筑与装饰工程计价定额》 2、其中后浇带模板工程量计算按模板与混凝土的接触面展开面积计算，仅计算一次模板工程量 3、叠合板处飞边工程量不计算且已包含在综合单价中，只按模板与混凝土的接触面展开面积计算。 | m2 | 44084.6565 | 43193.4065 | 0 | 0 | 720.75 | 85.25 | 85.25 |  |  |  | 7572.89 | 9664.631 | 26431.804 | 156.74 | 319.1785
1.2 | 木模模板支撑架体费用（含变更、增加工程） | 盘扣：支撑按方案所需的所有材料及顶、底托、工字钢（具体详见方案）等，用于模板加固的扣件式脚手架钢管扣件等。 | 按建筑物/构筑物建筑面积计算，计算规则执行《建筑工程建筑面积计算规范》GB/T50353-2013 | m2 | 23191.5 | 23014.5 | 0 | 0 | 155 | 11 | 11
1.3 | 定型钢模模板材料费（含变更、增加工程） | 含模板、木枋（规格40×90mm)、止水螺杆、其他螺杆、PVC套管、蝴蝶卡、步步紧、加固砼方柱钢制卡扣等，除钢管、扣件及模板支撑架体材料以外的所有材料。基础部位外全部采用14mm厚新模板。水池等部位无二次装修需达到清水砼面，费用综合考虑在综合单价内 | 1、工程量计算规则执行《2014江苏省建筑与装饰工程计价定额》 2、其中后浇带模板工程量计算按模板与混凝土的接触面展开面积计算，仅计算一次模板工程量 3、叠合板处飞边工程量不计算且已包含在综合单价中，只按模板与混凝土的接触面展开面积计算。 | m2 | 475.9185 | 475.9185 | 0 | 0 | 0 | 0 | 0
1.4 | 定型钢模模板支撑架体费用（含变更、增加工程） | 盘扣：支撑按方案所需的所有材料及顶、底托、工字钢（具体详见方案）等，用于模板加固的扣件式脚手架钢管扣件等。 | 按建筑物/构筑物建筑面积计算，计算规则执行《建筑工程建筑面积计算规范》GB/T50353-2013 | m2 | 0 | 0 | 0 | 0 | 0 | 0 | 0 |  |  | 定型钢模模板支撑架体费用已包含在木模模板支撑架体费用中，不重复计算
2 | 人工部分：
2.1 | 木模板制作、安装、拆除 | 1、模板制作、安装、刷隔离剂、拆除及模板支撑体系搭设、加固、拆除及模板整理堆放工作等。 2、按施工方案及国家规范搭设支撑架体，且需要按施工方案及国家规范加固包含而不限于竖向、水平剪刀撑、抱柱、兜底网等。 3、包含一次性止水螺杆打凿割除费用 | 1、工程量计算规则执行《2014江苏省建筑与装饰工程计价定额》 2、其中后浇带模板工程量计算按模板与混凝土的接触面展开面积计算，仅计算一次模板工程量 3、叠合板处飞边工程量不计算且已包含在综合单价中，只按模板与混凝土的接触面展开面积计算。 | m2 | 44084.6565 | 43193.4065 | 0 | 0 | 720.75 | 85.25 | 85.25
2.2 | 木模板支撑体系搭设、加固、拆除人工费（包含外围及楼梯间加固）（含变更、增加工程） | 1、模板支撑体系搭设、加固、拆除及模板整理堆放工作等。 2、按施工方案及国家规范搭设支撑架体，且需要按施工方案及国家规范加固包含而不限于竖向、水平剪刀撑、抱柱、兜底网等。 | 按建筑物/构筑物建筑面积计算，计算规则执行《建筑工程建筑面积计算规范》GB/T50353-2013。 | m2 | 23191.5 | 23014.5 | 0 | 0 | 155 | 11 | 11
2.3 | 定型钢模模板制作、安装、拆除 | 1、模板制作、安装、刷隔离剂、拆除及模板支撑体系搭设、加固、拆除及模板整理堆放工作等。 2、按施工方案及国家规范搭设支撑架体，且需要按施工方案及国家规范加固包含而不限于竖向、水平剪刀撑、抱柱、兜底网等。 3、包含一次性止水螺杆打凿割除费用 | 1、工程量计算规则执行《2014江苏省建筑与装饰工程计价定额》 2、其中后浇带模板工程量计算按模板与混凝土的接触面展开面积计算，仅计算一次模板工程量 3、叠合板处飞边工程量不计算且已包含在综合单价中，只按模板与混凝土的接触面展开面积计算。 | m2 | 475.9185 | 475.9185 | 0 | 0 | 0 | 0 | 0
2.4 | 定型钢模模板支撑体系搭设、加固、拆除人工费（包含外围及楼梯间加固）（含变更、增加工程） | 1、模板支撑体系搭设、加固、拆除及模板整理堆放工作等。 2、按施工方案及国家规范搭设支撑架体，且需要按施工方案及国家规范加固包含而不限于竖向、水平剪刀撑、抱柱、兜底网等。 | 按建筑物/构筑物建筑面积计算，计算规则执行《建筑工程建筑面积计算规范》GB/T50353-2013。 | m2 | 0 | 0 | 0 | 0 | 0 | 0 | 0 |  |  | 定型钢模模板支撑架体费用已包含在木模模板支撑架体费用中，不重复计算
3 | 综合楼、双氧水罐池、门卫室工程小计 |  |  | 元
三、除第一、第二以外的其他零星、附属工程
1 | 材料部分：
1.1 | 室外工程模板材料费（含变更、增加工程） | 含模板、木枋（规格40×90mm)、止水螺杆、其他螺杆、PVC套管、蝴蝶卡、步步紧、加固砼方柱钢制卡扣等，除钢管、扣件及模板支撑架体材料以外的所有材料。基础部位外全部采用14mm厚新模板。 | 1、工程量计算规则执行《2014江苏省建筑与装饰工程计价定额》 2、其中后浇带模板工程量计算按模板与混凝土的接触面展开面积计算，仅计算一次模板工程量 | m2 | 0 | [7 empty] | 0 | 如：室外管沟、雨水沟、电缆沟、围墙等部位；
1.2 | 临时设施、安全文明施工等零星工程模板材料费（含变更、增加工程） | 1、包含本工程安全、文明施工的全部模板； 2、甲方分包单位如需使用零星模板材料用于安全文明施工，乙方需无偿提供 | 按建筑物/构筑物建筑面积计算，计算规则执行《建筑工程建筑面积计算规范》GB/T50353-2013 | m2 | 56314.33 | 23014.5 | 33122.83 |  | 155 | 11 | 11 |  | 0 | 如：施工上人梯、安全防护棚、卸料平台、塔吊基础槽等部位
2 | 人工部分：
2.1 | 室外工程模板制作、安装、拆除及模板支撑体系搭设、加固、、拆除人工费（含变更、增加工程） | 1、模板制作、安装、刷隔离剂、拆除及模板支撑体系搭设、加固、拆除及模板整理堆放工作等。 2、按施工方案及国家规范搭设支撑架体，且需要按施工方案及国家规范加固包含而不限于竖向、水平剪刀撑、抱柱、兜底网等。 3、包含一次性止水螺杆打凿费用 | 1、工程量计算规则执行《2014江苏省建筑与装饰工程计价定额》 2、其中后浇带模板工程量计算按模板与混凝土的接触面展开面积计算，仅计算一次模板工程量 | m2 | 0 | [7 empty] | 0 | 如：室外管沟、雨水沟、电缆沟、围墙等部位；
2.2 | 临时设施、安全文明施工等零星工程模板安装、拆除人工费 （和混凝土接触的模板工程） | 1、包含本工程安全、文明施工的全部模板； | 按建筑物/构筑物建筑面积计算，计算规则执行《建筑工程建筑面积计算规范》GB/T50353-2013 | m2 | 56314.33 | 23014.5 | 33122.83 |  | 155 | 11 | 11 |  | 0 | 如：塔吊基础等部位
2.3 | 临时设施、安全文明施工等零星工程模板安装、拆除人工费 （不和混凝土接触的模板工程） | 1、包含本工程安全、文明施工的全部模板； | 按建筑物/构筑物建筑面积计算，计算规则执行《建筑工程建筑面积计算规范》GB/T50353-2013 | m2 | [9 empty] | 如：施工上人梯、安全防护棚、卸料平台等部位
3 | 除第一、第二以外的其他零星、附属工程小计 |  |  | 元
四、合计（一+二+三） |  |  |  | 元
备注： 1、以上价格为含税价，开具票面9%增值税专用发票（税率按国家政策执行，造价随之调整）。 2、本工程总建筑面积约56314.33 m2，包含综合楼、水资源中心、双氧水罐池、门卫室及本地块其他所有附属室外工程。 3、本工程除甲供材外，其余均由分包单位包工包料包机械完成。 4、本次报价包含施工图纸范围内所有模板，双氧水罐池、门卫室图纸未确定，故按照建筑面积进行折算的展开面积。 5、单价包含装饰阶段外墙所需设置的模板封闭层，因外墙放线、定点、抹灰、贴砖施工而重复拆除、恢复封闭层模板费用，不另计费。（必须以保证政府部门的要求为准） 6、乙方包含安排技术人员对结构梁、柱、墙等测量放线。 7、临时设施、安全文明施工等零星工程模板必须按照中泰公司《临时设施管理制度》 提供验收合格、收方等文件作为结算依据，否则不予结算。 8、其余包含施工内容详见合同条款。 9、本次招标清单编制依据：2025年7月9日下发的审图版图纸。 10、不可拆卸的模板与定型模板制作等根据现场实际施工考虑，上述工程量均为暂估。 11、木工班组所需要的扣件式脚手架，费用已包含在上述综合单价中。
| 报价单位： |  |  | 报价日期：