## 土方清单
土方工程量报价清单（20250908版）
工程名称：东莞市麻涌镇豪丰电镀、印染专业基地集中污水处理厂二期工程深度处理池土方工程
序号 | 项目名称 | 项目特征描述 | 工程量计算规则 | 计量 单位 | 暂定 工程量 | 含税 综合单价 （元） | 含税 综合合价 （元） | 备注
1 | 一般土方挖运（土方外运） | 1.土壤类别：不分土壤类别，综合考虑； 2.机械开挖为主，人工配合为辅；清底表土完成面标高为垫层底标高（满足设计标高要求），完成面需平整并达到满足下道工序可直接施工的要求； 3.运距与土方弃置费由乙方自行考虑，局部淤泥需综合考虑，并均包含在综合单价内。 | 经建设单位、监理、甲方、乙方四方共同签字确认的土方施工方案有明确规定的，则按照四方确认的施工方案进行计量。 | m3 | 1
2 | 一般土方挖运（土方运至园区内堆放） | 1.土质为一般土方（须满足回填土质要求） 2.机械开挖为主，人工配合为辅；清底表土完成面标高为垫层底标高（满足设计标高要求），完成面需平整并达到满足下道工序可直接施工的要求 3.场内土方挖运至园区内堆放，包推平，以满足园区管理规定为准，并确保土体堆放安全状态。 |  | m3 | 4757.7364
3 | 挖一般土方 （坑旁就近堆放、无需转运） | 1.挖土一般土方，（须满足回填土质要求），就近堆放，备于回填； 2.机械开挖为主，人工配合为辅；清底表土完成面标高为垫层底标高（满足设计标高要求），完成面需平整并达到满足下道工序可直接施工的要求。 |  | m3 | 297.0458 |  |  | 1、用地红线范围内堆放；
4 | 土方回填、夯实（利用坑旁堆土回填，无需转运） | 1.分层回填、夯实，夯实系数≥94% |  | m3 | 297.0458
5 | 土方回填、夯实（由园区内堆土位置运至本工程指定地点用于回填） | 1.分层回填、夯实（采用挖掘机液压振动夯方式分层夯实，每层夯实厚度300mm），夯实系数≥94% |  | m3 | 997.93
6 | 生活及建筑垃圾外运 | 1.建筑垃圾弃置的位置由乙方自行考虑； 2、整个项目施工过程产生的建筑垃圾和生活垃圾由乙方负责收集、归堆、装车、外运，基坑回填后，施工过程中产生的建筑垃圾由甲方负责收集、归堆，乙方负责装车、外运。 |  | m3 | 300 |  |  | 工程量暂估
7 | 挖机 | PC60 型 | 履带式 | 小时 | 1 |  |  | 1、上述1-6项施工范围土方工程包机械不得单独计台班。 2、不在以上1-6项土方工程范围的零星机械，需单独计台班，应办理分包签证确认单，并提供影像、施工部位记录、照片及事由说明。 3、此零星机械费含租赁费、劳务费等相关费用。 4、施工现场有对应机械的情况下仅按小时计费，不计算进退场费。
|  |  | 轮胎式 | 小时 | 1
8 | 挖机 | PC120 型 | 履带式 | 小时 | 1
|  |  | 轮胎式 | 小时 | 1
9 | 挖机 | PC200 型 | 履带式 | 小时 | 1
|  |  | 轮胎式 | 小时 | 1
10 | 炮机 | PC60 型 | 履带式 | 小时 | 1
|  |  | 轮胎式 | 小时 | 1
11 | 炮机 | PC120 型 | 履带式 | 小时 | 1
|  |  | 轮胎式 | 小时 | 1
12 | 炮机 | PC200 型 | 履带式 | 小时 | 1
|  |  | 轮胎式 | 小时 | 1
13 | 压路机 | 8-10T | 轮胎式 | 小时 | 1
14 | 压路机 | 12-14T | 轮胎式 | 小时 | 1
15 | 压路机 | 16T | 轮胎式 | 小时 | 1
16 | 孖担车 | 12m³/车 | 元/车 |  | 1
17 | 挖机/炮机/压路机进退场拖车费 | 零星台班7天内累计作业时间小于20小时的计算拖车费；如7天内累计作业时间大于20小时的则不计取拖车费用 | 按实结算 | 次 | 1
19 | 含税暂定总价： |  |  | 元
备注： 1、以上价格为含税价，开具票面 %增值税专用发票（税率按国家政策执行，造价随之调整）。 2、本清单工程量暂定。 3、本工程由乙方包工、包机械完成。 4、以上单价包含机械进退场费，不另单独计算。 5、乙方负责其施工区域的扬尘网的铺设，扬尘网由乙方提供，费用均已包含在单价内，不单独计取费用。 6、乙方负责其施工区域的钢板铺路及出土口车道砖渣垫层施工，所需钢板及砖渣均由乙方提供，费用均包含在合同单价内，不再单独计取。 7、本清单未注明的承包内容，详见合同相应条款。
报价单位：
（加盖公章）
报 价 人：
联系方式：
报价日期：2025年 月 日