## 封面
南京现代表面处理科技产业中心项目一期B地块建设项目铝合金门窗、玻璃幕墙、铝板雨棚工程
招标清单
（20260119版）
投标总价： |  | 元
大写：
发包单位: | 东莞市中泰建安工程有限公司
投标单位:
日 期:

## 编制说明
编 制 说 明（20260119版）
一、工程名称：南京现代表面处理科技产业中心项目一期B地块建设项目铝合金门窗、玻璃幕墙、铝板雨棚工程
二、清单编制依据：
1、①铝合金门窗图纸：水资源中心根据审图通过对应有审图章的全套图纸（2025.6.26版）、综合楼根据《B地块综合楼变更审图一审回复1124》图纸进行编制；②幕墙雨篷图纸：水资源中心根据幕墙、钢结构深化图2026.1.5（最终版）电子版图纸进行编制；综合楼根据幕墙深化图2026.1.5（最终版）电子版图纸进行编制；
2、招投标答疑文件：南京现代表面处理科技产业中心项目一期B地块铝合金门窗、玻璃幕墙、铝板雨棚工程招标文件答疑2025.12.28回复文件；
3、交楼标准：根据甲方2025.7.28签字版南京项目B地块水厂施工交楼标准、甲方2025.8.29签字版南京项目B地块综合楼施工交楼标准。
三、计价方式：
1、本工程采用全费用综合单价包干方式，除聚合物水泥防水砂浆材料甲供外，其余由投标单位包工包料包机具完成。
四、其它说明：
1、材料品牌：铝合金及五金配件（二线及以上不限品牌、控关键指标），玻璃（南玻、中玻、信义、控关键指标），玻璃胶（白云、安泰、GE、瓦克、汉高百得），防水胶条（广州白云、道康宁、安泰、之江、广东“合和”、江阴“海达”）
2、单价包括但不限于铝合金门窗制作、安装、聚合物水泥防水砂浆塞缝、门窗边做收口前防水处理及门窗边刷防水（防水材料包工包料，收口工作由总包单位施工）、打密封胶、成品保护费用等，具体做法详见施工图纸及施工方案要求，其单价为包含完成该分项工程的所有工序工作，不限于所列内容，材料须符合甲方及达到国家使用标准。
3、门卫室图纸因建设单位施工图纸未下发且无深化图明确门窗系列规格，本次招标范围暂不包含门卫室。

## 汇总表
南京现代表面处理科技产业中心项目一期B地块建设项目-玻璃幕墙、铝合金门窗、铝板雨棚工程汇总表（20260119版）
序号 | 名称 | 不含税合价（元） | 税金（9%） | 含税合价（元） | 备注
一 | 铝合金门窗
1 | 水资源中心
2 | 综合楼
3 | 门卫室
二 | 玻璃幕墙、钢结构雨棚工程
1 | 幕墙工程
2 | 铝板雨棚工程
3 | 玻璃采光顶工程
三 | 合计（一+二）

## 水资源中心铝合金门窗招标清单
铝合金门窗工程招标清单2026.1.10（20260119版）
工程名称：南京现代表面处理科技产业中心项目一期B地块建设项目-铝合金门窗工程
序号 | 名称 | 项目特征描述 | 工程量计算规则 | 计量 单位 | 工程量合计 A | 人工费B （元） | 主材费C （元） |  | 除主材、人工费、税金以外的其他费用D （元） | 不含税 综合单价E=B+C+D （元） | 不含税 综合合价F=A*E （元） | 备注
[7 empty] | 主材费1（型材） | 主材费2 （玻璃）
一 | 水资源中心铝合金门窗
1 | 固定铝合金防雨百叶窗/固定铝合金通风百叶窗 | 1.名称:铝合金防雨百叶窗 2.框、扇材质:外框76*25*1.2mm铝合金方管，百叶片≥1.2mm，铝合金边框为灰色 3.含五金配件及其它配件 4.具体做法详见招标图纸 | 按设计深化图纸框外围面积以“m2”计算 | m2 | 88.32 | [6 empty] | 图纸未明确规格，现参照A地块规格进行编制
2 | 普通型材70系列铝合金固定窗 | 1.框、扇材质:普通型材70系列成品铝合金固定窗，外窗壁厚≥1.8mm，内窗壁厚≥1.4mm，铝合金边框为灰色 3.玻璃品种、厚度:6mm钢化玻璃 4.含五金配件及其它配件 5.具体做法详见招标图纸 | 按设计深化图纸框外围面积以“m2”计算 | m2 | 127.58 | [7 empty] | 玻璃未按图纸描述
3 | 70系列铝合金组合窗-（防雨百叶+固定窗） | 1.框、扇材质:70系列铝合金组合窗（防雨百叶+固定窗），外窗壁厚≥1.8mm，内窗壁厚≥1.4mm，铝合金边框为灰色 2.玻璃品种、厚度:6mm钢化玻璃/防雨百叶 3.含五金配件及其它配件 4.具体做法详见招标图纸 | 按设计深化图纸框外围面积以“m2”计算 | m2 | 11.5 | [6 empty] | 图纸未明确规格，现参照A地块规格进行编制
4 | 100系列铝合金组合门窗-门联窗 | 1.框、扇材质:铝合金材质边框 2.玻璃品种、厚度:窗户为6mm钢化玻璃，门采用10mm钢化玻璃 3.含五金配件及其它配件 4.具体做法详见招标图纸 | 按设计深化图纸框外围面积以“m2”计算 | m2 | 61.67 | [6 empty] | 图纸没有单独明确门联窗型材材质厚度，扶手材质，警示带材质未明确材质或图案文字，待深化
5 | 100系列铝合金组合门窗-门联窗+铝合金百叶 | 1.框、扇材质:铝合金材质边框，铝合金百叶 2.玻璃品种、厚度:窗户为6mm钢化玻璃，门采用10mm钢化玻璃 3.含五金配件及其它配件 4.具体做法详见招标图纸 | 按设计深化图纸框外围面积以“m2”计算 | m2 | 27.5 | [6 empty] | 图纸没有单独明确门联窗型材材质厚度，扶手材质，警示带材质未明确材质或图案文字，铝合金百叶未明确，待深化
6 | 100系列铝合金组合门窗-门联窗+耐火极限1钢化玻璃 | 1.框、扇材质:铝合金材质边框，铝合金百叶 2.玻璃品种、厚度:窗户为6mm钢化玻璃（耐火极限≧1.0h)，门采用10mm钢化玻璃 3.含五金配件及其它配件 4.具体做法详见招标图纸 | 按设计深化图纸框外围面积以“m2”计算 | m2 | 400.2 | [6 empty] | 图纸没有单独明确门联窗型材材质厚度，扶手材质，警示带材质未明确材质或图案文字，铝合金百叶未明确，待深化
7 | 普通型材70系列铝合金平开窗 | 1.框、扇材质:普通型材70系列成品铝合金平开，外窗壁厚≥1.8mm，内窗壁厚≥1.4mm，铝合金边框为灰色 3.玻璃品种、厚度:6mm钢化玻璃 4.含五金配件及其它配件 5.具体做法详见招标图纸 | 按设计深化图纸框外围面积以“m2”计算 | m2 | 3.6
8 | 普通型材70系列铝合金上悬窗 | 1.框、扇材质:普通型材70系列铝合金上悬窗，外窗壁厚≥1.8mm，内窗壁厚≥1.4mm，铝合金边框为灰色 2.玻璃品种、厚度:6mm钢化玻璃 3.含五金配件及其它配件 4.具体做法详见招标图纸 | 按设计深化图纸框外围面积以“m2”计算 | m2 | 4.75
9 | 70系列铝合金组合窗-（上悬窗+防雨百叶） | 1.框、扇材质:70系列铝合金组合窗（上悬窗+防雨百叶窗），外窗壁厚≥1.8mm，内窗壁厚≥1.4mm，铝合金边框为灰色 2.玻璃品种、厚度:6mm钢化玻璃/防雨百叶 3.含五金配件及其它配件 4.具体做法详见招标图纸 | 按设计深化图纸框外围面积以“m2”计算 | m2 | 70.125 | [6 empty] | 铝合金百叶未明确，待深化
10 | 普通型材70系列铝合金组合窗-（上悬窗+固定窗） | 1.框、扇材质:普通型材70系列铝合金组合窗（上悬窗+固定窗），外窗壁厚≥1.8mm，内窗壁厚≥1.4mm，铝合金边框为灰色 2.玻璃品种、厚度:6mm钢化玻璃 3.含五金配件及其它配件 4.具体做法详见招标图纸 | 按设计深化图纸框外围面积以“m2”计算 | m2 | 755.43
11 | 70系列铝合金组合窗-（上悬窗+固定窗+防雨百叶） | 1.框、扇材质:70系列铝合金组合窗（上悬窗+固定窗+防雨百叶窗，外窗壁厚≥1.8mm，内窗壁厚≥1.4mm，铝合金边框为灰色 2.玻璃品种、厚度:6mm钢化玻璃/防雨百叶 3.含五金配件及其它配件 4.具体做法详见招标图纸 | 按设计深化图纸框外围面积以“m2”计算 | m2 | 614.17 | [6 empty] | 铝合金百叶未明确，待深化
12 | 普通型材70系列铝合金组合窗-上悬窗+固定窗（带消防救援窗口） | 1.框、扇材质:普通型材70系列铝合金组合窗（上悬窗+固定窗），带消防救援窗口，外窗壁厚≥1.8mm，内窗壁厚≥1.4mm，铝合金边框为灰色 2.玻璃品种、厚度:6mm钢化玻璃/5mm厚钢化易碎玻璃（内外设供消防员进入永久标识） 3.含五金配件及其它配件 4.具体做法详见招标图纸 | 按设计图示框外围面积以“m2”计算 | m2 | 188.65
13 | 普通型材70系列铝合金上悬折叠窗 | 1.框、扇材质:普通型材70系列铝合金上悬折叠窗，外窗壁厚≥1.8mm，内窗壁厚≥1.4mm，铝合金边框为灰色 2.玻璃品种、厚度:6mm钢化玻璃 3.含五金配件及其它配件 4.具体做法详见招标图纸 | 按设计图示框外围面积以“m2”计算 | m2 | 30.6
14 | 普通型材70系列铝合金上悬折叠窗+防雨百叶 | 1.框、扇材质:普通型材70系列铝合金上悬折叠窗+防雨百叶，外窗壁厚≥1.8mm，内窗壁厚≥1.4mm，铝合金边框为灰色 2.玻璃品种、厚度:6mm钢化玻璃 3.含五金配件及其它配件 4.具体做法详见招标图纸 | 按设计图示框外围面积以“m2”计算 | m2 | 30.6 | [6 empty] | 铝合金百叶未明确，待深化
15 | 普通型材70系列铝合金推拉窗 | 1.框、扇材质:普通型材70系列铝合金推拉窗，外窗壁厚≥1.8mm，内窗壁厚≥1.4mm，铝合金边框为灰色 3.玻璃品种、厚度:6mm钢化玻璃 4.含五金配件及其它配件 5.具体做法详见招标图纸 | 按设计深化图纸框外围面积以“m2”计算 | m2 | 10.08
16 | 普通型材70系列铝合金推拉窗+固定窗 | 1.框、扇材质:普通型材70系列铝合金推拉窗+固定窗，外窗壁厚≥1.8mm，内窗壁厚≥1.4mm，铝合金边框为灰色 3.玻璃品种、厚度:6mm钢化玻璃 4.含五金配件及其它配件 5.具体做法详见招标图纸 | 按设计深化图纸框外围面积以“m2”计算 | m2 | 310.485
17 | 普通型材70系列铝合金转角上悬窗+固定窗户 | 1.框、扇材质:普通型材70系列铝合金上悬固定窗，外窗壁厚≥1.8mm，内窗壁厚≥1.4mm，铝合金边框为灰色 2.玻璃品种、厚度:6mm钢化玻璃 3.含五金配件及其它配件 4.具体做法详见招标图纸 | 按设计深化图纸框外围面积以“m2”计算 | m2 | 62.3
18 | 普通型材70系列铝合金转角上悬窗+固定窗户+防雨百叶 | 1.框、扇材质:普通型材70系列铝合金上悬固定窗防雨百叶，外窗壁厚≥1.8mm，内窗壁厚≥1.4mm，铝合金边框为灰色 2.玻璃品种、厚度:6mm钢化玻璃 3.含五金配件及其它配件 4.具体做法详见招标图纸 | 按设计深化图纸框外围面积以“m2”计算 | m2 | 219.6 | [6 empty] | 铝合金百叶未明确，待深化
19 | 普通型材70系列铝合金转角上悬窗+固定窗户+防雨百叶+救援窗 | 1.框、扇材质:普通型材70系列铝合金上悬固定窗防雨百叶救援窗户，带消防救援窗口，外窗壁厚≥1.8mm，内窗壁厚≥1.4mm，铝合金边框为灰色 2.玻璃品种、厚度:6mm钢化玻璃/5mm厚钢化易碎玻璃（内外设供消防员进入永久标识） 3.含五金配件及其它配件 4.具体做法详见招标图纸 | 按设计深化图纸框外围面积以“m2”计算 | m2 | 787.19 | [6 empty] | 铝合金百叶未明确，待深化
20 | 普通型材70系列铝合金转角上悬窗+固定窗户+防雨百叶+救援窗+安全玻璃门 | 1.框、扇材质:普通型材70系列铝合金上悬固定窗防雨百叶救援窗户安全玻璃门，带消防救援窗口，外窗壁厚≥1.8mm，内窗壁厚≥1.4mm，铝合金边框为灰色，门采用10mm钢化玻璃 2.玻璃品种、厚度:6mm钢化玻璃/5mm厚钢化易碎玻璃（内外设供消防员进入永久标识） 3.含五金配件及其它配件 4.具体做法详见招标图纸 | 按设计深化图纸框外围面积以“m2”计算 | m2 | 42.9 | [6 empty] | 铝合金百叶未明确，待深化
21 | 防虫网 | 1.名称:防虫网 2.材质:内衬40*4,304#不锈钢角铁，φ0.2不锈钢网眼 3.含五金配件及其它配件 4.具体做法详见招标图纸 | 按设计深化图纸框外围面积以“m2”计算 | m2 | 200
22 | 手动开启装置 | 1.平开窗手动开启装置，含手摇上下机、长曲臂组件、水管等配件(以便在高位不便于直接开启的窗，应设置距地面高度1.3m~1.5m的手动开启装置。） | 按实际安装套数计算 | 套 | 100
二 | 不含税工程合计（1+2+3+……+22） |  |  | 元
三 | 税金（含税 %） |  |  | 元
四 | 含税工程合计（二+三） |  |  | 元
备注： 1、以上价格为含税价，开具票面 %增值税专用发票（税率按国家政策执行，造价随之调整）。 2、材料品牌：铝合金及五金配件（二线及以上不限品牌、控关键指标），玻璃（南玻、中玻、信义、控关键指标），玻璃胶（白云、安泰、GE、瓦克、汉高百得），防水胶条（广州白云、道康宁、安泰、之江、广东“合和”、江阴“海达”）。 3、本工程除聚合物水泥防水砂浆材料甲供，其余由分包单位包工包料完成。 4、单价包括但不限于铝合金门窗制作、安装、聚合物水泥防水砂浆塞缝、门窗边做收口前防水处理及门窗边刷防水（防水材料包工包料，收口工作由总包单位施工）、打密封胶、成品保护费用等，具体做法详见施工图纸及施工方案要求，其单价为包含完成该分项工程的所有工序工作，不限于所列内容，材料须符合甲方及达到国家使用标准。 5、其他费用D：包含辅材、机械费、措施费、管理费、利润等除主材、人工费及税金以外的其他所有费用。 6、本招标清单工程量计算范围：水资源中心所有铝合金门窗、百叶窗。 7、本次招标清单编制依据：《水资源中心2025年6月25日下发版本》图纸和B地块铝合金门窗、玻璃幕墙、铝板雨棚工程招标文件答疑2025.12.28回复文件进行编制。 8、本清单项目特征描述按已有图纸及交楼标准编制，工程量暂定。 9、铝合金边框施工图为灰色，深化图未注明，清单编制暂定为灰色，最终颜色根据设计及建设单位要求,以签字确认色板(颜色号)为准。 10、本清单未注明的承包内容，详见合同相应条款。

## 综合楼铝合金门窗招标清单
铝合金门窗工程招标清单2026.1.10（20260119版）
工程名称：南京现代表面处理科技产业中心项目一期B地块建设项目-铝合金门窗工程
序号 | 名称 | 项目特征描述 | 工程量计算规则 | 计量 单位 | 工程量合计 A | 人工费B （元） | 主材费C （元） |  | 除主材、人工费、税金以外的其他费用D （元） | 不含税 综合单价E=B+C+D （元） | 不含税 综合合价F=A*E （元） | 备注
[7 empty] | 主材费1（型材） | 主材费2 （玻璃） |  |  |  |  | 编号 | 使用部位
一 | 综合楼铝合金门窗
1 | 普通型材70系列铝合金平开门 | 1.框、扇材质:3-12层卫生间普通型材70系列铝合金平开门，内门壁厚≥2.0mm，铝合金边框为灰色 2.玻璃品种、厚度:6mm钢化玻璃 3.含五金配件及其它配件 4.具体做法详见招标图纸 | 按设计深化图纸框外围面积以“m2”计算 | m2 | 577.28 | [6 empty] | 玻璃未明确是否是磨砂材质，中间是否有花纹，是都有铝合金包框 | M0822 | 3-12层卫生间
2 | 普通型材70系列铝合金平开门 | 1.框、扇材质:3-12层卫生间普通型材70系列铝合金平开门，内门壁厚≥2.0mm，铝合金边框为灰色 2.玻璃品种、厚度:6mm钢化玻璃 3.含五金配件及其它配件 4.具体做法详见招标图纸 | 按设计深化图纸框外围面积以“m2”计算 | m2 | 15.84 | [6 empty] | 玻璃未明确是否是磨砂材质，中间是否有花纹 | M0922' | 3-12层卫生间
3 | 普通型材70系列铝合金平开门 | 1.框、扇材质:70系列铝合金平开门 2.玻璃品种、厚度:6中透光Low-E+12氩气+6透明，传热系数2.00W/(m²·K)。 3.含五金配件及其它配件 4.具体做法详见招标图纸 | 按设计深化图纸框外围面积以“m2”计算 | m2 | 2.64 | [7 empty] | M1222 | 楼梯外门
4 | 普通型材70系列铝合金推拉门 | 1.框、扇材质:内门铝合金型材不应小于2.0mm 2.玻璃品种、厚度:6mm钢化玻璃 3.含五金配件及其它配件 4.具体做法详见招标图纸 | 按设计深化图纸框外围面积以“m2”计算 | m2 | 1837.44 | [6 empty] | 图纸未明确是断桥还是普通型材 | M2424 | 3-12F阳台门
5 | 断桥型材系列平开门+固定窗 | 1.框、扇材质:外门不应小于2.2mm，内门不应小于2.0mm；外窗不应小于1.8mm，内窗不应小于1.4mm；铝合金边框为灰色； 2.玻璃品种、厚度:外门窗公建部分采用隔热金属型材多腔密封窗框Kf=5.0W/(m2·K)框面积20%，玻璃采用6中透光Low-E+12氩气+6透明，传热系数2.00W/(m²·K)； 3.含五金配件及其它配件 4.具体做法详见招标图纸 | 按设计深化图纸框外围面积以“m2”计算 | m2 | 42.19 | [6 empty] | 未明确型材系列 | MLC3238，MLC3833，MLC5333 | 首层
6 | 断桥型材系列平开门+固定窗+上悬窗 | 1.框、扇材质:外门不应小于2.2mm，内门不应小于2.0mm；外窗不应小于1.8mm，内窗不应小于1.4mm；铝合金边框为灰色； 2.玻璃品种、厚度:外门窗公建部分采用隔热金属型材多腔密封窗框Kf=5.0W/(m2·K)框面积20%，玻璃采用6中透光Low-E+12氩气+6透明，传热系数2.00W/(m²·K)； 3.含五金配件及其它配件 4.具体做法详见招标图纸 | 按设计深化图纸框外围面积以“m2”计算 | m2 | 86.26 | [6 empty] | 未明确型材系列 | MLC2138，MLC3038，MLC6038，MLC5838，MLC5838' | 首层
7 | 断桥型材系列70型铝合金固定窗 | 1.框、扇材质:外门不应小于2.2mm，内门不应小于2.0mm；外窗不应小于1.8mm，内窗不应小于1.4mm；铝合金边框为灰色； 2.玻璃品种、厚度:外门窗公建部分采用隔热金属型材多腔密封窗框Kf=5.0W/(m2·K)框面积20%，玻璃采用6中透光Low-E+12氩气+6透明，传热系数2.00W/(m²·K)； 3.含五金配件及其它配件 4.具体做法详见招标图纸 | 按设计深化图纸框外围面积以“m2”计算 | m2 | 40.59
8 | 断桥型材系列70型铝合金上悬窗 + 固定窗 + 救援窗（北侧倒班用房） | 1.框、扇材质:外门不应小于2.2mm，内门不应小于2.0mm；外窗不应小于1.8mm，内窗不应小于1.4mm；铝合金边框为灰色； 2.玻璃品种、厚度:北向采用5高透光Low-E+12Ar+5+12Ar+5（暖边）。玻璃太阳得热系数0.44； 3.含五金配件及其它配件 4.具体做法详见招标图纸 | 按设计深化图纸框外围面积以“m2”计算 | m2 | 112.45
9 | 断桥型材系列70型铝合金上悬窗 + 固定窗 + 救援窗（公共用房） | 1.框、扇材质:外门不应小于2.2mm，内门不应小于2.0mm；外窗不应小于1.8mm，内窗不应小于1.4mm；铝合金边框为灰色； 2.玻璃品种、厚度:外门窗公建部分采用隔热金属型材多腔密封窗框Kf=5.0W/(m2·K)框面积20%，玻璃采用6中透光Low-E+12氩气+6透明，传热系数2.00W/(m²·K)； 3.含五金配件及其它配件 4.具体做法详见招标图纸 | 按设计深化图纸框外围面积以“m2”计算 | m2 | 78.46
10 | 断桥型材系列70型铝合金上悬窗 + 固定窗 + 救援窗（南侧倒班用房） | 1.框、扇材质:外门不应小于2.2mm，内门不应小于2.0mm；外窗不应小于1.8mm，内窗不应小于1.4mm；铝合金边框为灰色； 2.玻璃品种、厚度:70系列平开隔热铝合金（29mm隔热条）5高透光Low-E+19Ar（内置百叶）； 3.含五金配件及其它配件 4.具体做法详见招标图纸 | 按设计深化图纸框外围面积以“m2”计算 | m2 | 17.4
11 | 断桥型材系列70型铝合金平开门 + 上悬窗 + 固定窗（公共用房） | 1.框、扇材质:外门不应小于2.2mm，内门不应小于2.0mm；外窗不应小于1.8mm，内窗不应小于1.4mm；铝合金边框为灰色； 2.玻璃品种、厚度:外门窗公建部分采用隔热金属型材多腔密封窗框Kf=5.0W/(m2·K)框面积20%，玻璃采用6中透光Low-E+12氩气+6透明，传热系数2.00W/(m²·K)； 3.含五金配件及其它配件 4.具体做法详见招标图纸 | 按设计深化图纸框外围面积以“m2”计算 | m2 | 120.08
12 | 断桥型材系列70型铝合金上悬窗（公共用房） | 1.框、扇材质:外门不应小于2.2mm，内门不应小于2.0mm；外窗不应小于1.8mm，内窗不应小于1.4mm；铝合金边框为灰色； 2.玻璃品种、厚度:外门窗公建部分采用隔热金属型材多腔密封窗框Kf=5.0W/(m2·K)框面积20%，玻璃采用6中透光Low-E+12氩气+6透明，传热系数2.00W/(m²·K)； 3.含五金配件及其它配件 4.具体做法详见招标图纸 | 按设计深化图纸框外围面积以“m2”计算 | m2 | 24.03
13 | 断桥型材系列70型铝合金上悬窗 + 固定窗（北侧倒班用房） | 1.框、扇材质:外门不应小于2.2mm，内门不应小于2.0mm；外窗不应小于1.8mm，内窗不应小于1.4mm；铝合金边框为灰色； 2.玻璃品种、厚度:北向采用5高透光Low-E+12Ar+5+12Ar+5（暖边）。玻璃太阳得热系数0.44； 3.含五金配件及其它配件 4.具体做法详见招标图纸 | 按设计深化图纸框外围面积以“m2”计算 | m2 | 788.245
14 | 断桥型材系列70型铝合金上悬窗 + 固定窗（公共用房） | 1.框、扇材质:外门不应小于2.2mm，内门不应小于2.0mm；外窗不应小于1.8mm，内窗不应小于1.4mm；铝合金边框为灰色； 2.玻璃品种、厚度:外门窗公建部分采用隔热金属型材多腔密封窗框Kf=5.0W/(m2·K)框面积20%，玻璃采用6中透光Low-E+12氩气+6透明，传热系数2.00W/(m²·K)； 3.含五金配件及其它配件 4.具体做法详见招标图纸 | 按设计深化图纸框外围面积以“m2”计算 | m2 | 885.695
15 | 断桥型材系列70型铝合金上悬窗 + 固定窗（东南西侧倒班用房） | 1.框、扇材质:外门不应小于2.2mm，内门不应小于2.0mm；外窗不应小于1.8mm，内窗不应小于1.4mm；铝合金边框为灰色； 2.玻璃品种、厚度:70系列平开隔热铝合金（29mm隔热条）5高透光Low-E+19Ar（内置百叶）； 3.含五金配件及其它配件 4.具体做法详见招标图纸 | 按设计深化图纸框外围面积以“m2”计算 | m2 | 182.7
16 | 断桥型材系列70型铝合金上悬窗 + 固定窗+百叶窗（公共用房） | 1.框、扇材质:外门不应小于2.2mm，内门不应小于2.0mm；外窗不应小于1.8mm，内窗不应小于1.4mm；铝合金边框为灰色； 2.玻璃品种、厚度:外门窗公建部分采用隔热金属型材多腔密封窗框Kf=5.0W/(m2·K)框面积20%，玻璃采用6中透光Low-E+12氩气+6透明，传热系数2.00W/(m²·K)； 3.含五金配件及其它配件 4.具体做法详见招标图纸 | 按设计深化图纸框外围面积以“m2”计算 | m2 | 3.77
17 | 可拆卸成品铝方通（空调位） | 1.可拆卸成品铝方通（厂家二次深化设计） | 按设计深化图纸框外围面积以“m2”计算 | m2 | 507.8
18 | 固定铝合金防雨百叶窗/固定铝合金通风百叶窗 | 1.名称:铝合金防雨百叶窗 2.框、扇材质:外框76*25*1.2mm铝合金方管，百叶片≥1.2mm，铝合金边框为灰色 3.含五金配件及其它配件 4.具体做法详见招标图纸 | 按设计深化图纸框外围面积以“m2”计算 | m2 | 14.5
19 | 防虫网 | 1.名称:防虫网 2.材质:内衬40*4,304#不锈钢角铁，φ0.2不锈钢网眼 3.含五金配件及其它配件 4.具体做法详见招标图纸 | 按设计深化图纸框外围面积以“m2”计算 | m2 | 14.5
20 | 手动开启装置 | 1.平开窗手动开启装置，含手摇上下机、长曲臂组件、水管等配件(以便在高位不便于直接开启的窗，应设置距地面高度1.3m~1.5m的手动开启装置。） | 按实际安装套数计算 | 套
二 | 不含税工程合计（1+2+3+……+20） |  |  | 元
三 | 税金（含税 %） |  |  | 元
四 | 含税工程合计（二+三） |  |  | 元
备注： 1、以上价格为含税价，开具票面 %增值税专用发票（税率按国家政策执行，造价随之调整）。 2、材料品牌：铝合金及五金配件（二线及以上不限品牌、控关键指标），玻璃（南玻、中玻、信义、控关键指标），玻璃胶（白云、安泰、GE、瓦克、汉高百得），防水胶条（广州白云、道康宁、安泰、之江、广东“合和”、江阴“海达”）。 3、本工程除聚合物水泥防水砂浆材料甲供，其余由分包单位包工包料完成。 4、单价包括但不限于铝合金门窗制作、安装、聚合物水泥防水砂浆塞缝、门窗边做收口前防水处理及门窗边刷防水（防水材料包工包料，收口工作由总包单位施工）、打密封胶、成品保护费用等，具体做法详见施工图纸及施工方案要求，其单价为包含完成该分项工程的所有工序工作，不限于所列内容，材料须符合甲方及达到国家使用标准。 5、其他费用D：包含辅材、机械费、措施费、管理费、利润等除主材、人工费及税金以外的其他所有费用。 6、本招标清单工程量计算范围：综合楼所有铝合金门窗、百叶窗、可拆卸成品铝方通。 7、本次招标清单编制依据：《B地块综合楼变更审图一审回复1124》图纸和B地块铝合金门窗、玻璃幕墙、铝板雨棚工程招标文件答疑2025.12.28回复文件进行编制。 8、本清单项目特征描述按已有图纸及交楼标准编制，工程量暂定。 9、铝合金边框施工图为灰色，深化图未注明，清单编制暂定为灰色，最终颜色根据设计及建设单位要求,以签字确认色板(颜色号)为准。 10、本清单未注明的承包内容，详见合同相应条款。

## 玻璃幕墙、钢结构雨蓬招标清单
玻璃幕墙、铝板雨蓬招标清单2026.1.10（20260119版）
工程名称：南京现代表面处理科技产业中心项目一期B地块建设项目-玻璃幕墙、铝板雨棚工程
序号 | 名称 | 项目特征描述 | 工程量计算规则 | 计量 单位 | 招标清单暂定工程量合计 A | 水资源中心 | 综合楼 | 人工费B （元） | 主材费C （元） |  | 除主材、人工费、税金以外的其他费用D （元） | 不含税 综合单价E=B+C+D （元） | 不含税 综合合价F=A*E （元） | 备注
[9 empty] | 主材费1（型材） | 主材费2 （玻璃）
一 | 幕墙工程
1 | 玻璃幕墙（单片镀膜玻璃） | 1、结构形式：横隐竖明框架式玻璃幕墙； 2、骨架材料种类、规格、中距：140系列铝合金明框立柱、立柱套芯、铝合金隐框横梁、铝合金方管、铝合金装饰盖板等； 3、面板形式：6mm厚（蓝灰色中透光热反射）均质钢化玻璃、局部铝合金百叶片； 4、隔离带、框边封闭材料品种、规格：防火岩棉填充密实、2.0mm背衬粉末喷涂铝单板、2.5mm厚氟碳铝板收边、1.5mm厚镀锌防水板等； 5、型材表面处理：铝合金型材室外可视面氟碳喷涂处理,室内可视面粉末喷涂处理,其他不可视型材表面阳极氧化，具体详施工建筑图及深化图；铝型材颜色最终由业主方和建筑师确定； 6、填缝材料：EPDM、硅酮结构密封胶、泡沫棒等； 7、外观形式：竖向装饰条,横向16mrn胶缝,胶缝颜色最终由业主方和建筑师确定； 8、预埋件单独列项报价； 9、其他：包括但不限于所列内容，含洞口塞缝、成品保护、五金配件等，其他未尽事项详见图纸、招标文件、合同。 | 按设计深化图纸框外围垂直投影面积以“m2”计算；铝单板、镀锌防水板收口、封边所占面积不另计算 | m2 | 316.7905 | 316.7905 | [7 empty] | 水资源中心
2 | MQ-1、C1玻璃幕墙（中空low-e玻璃） | 1、结构形式：横隐竖明框架式玻璃幕墙； 2、骨架材料种类、规格、中距：140系列铝合金明框立柱、立柱套芯、立柱内置镀锌钢管、铝合金隐框横梁、铝合金方管、铝合金装饰盖板等； 3、面板形式：6(中透光)LOW-E+12Ar+6mm均质钢化中空玻璃、局部铝合金百叶片； 4、隔离带、框边封闭材料品种、规格：框边封闭材料品种、规格：防火岩棉填充密实，2.0mm背衬粉末喷涂铝单板、3mm厚室外氟碳铝板收边（含镀锌钢骨架支撑）、1.5mm厚镀锌防水板等； 5、型材表面处理：铝合金型材室外可视面氟碳喷涂处理,室内可视面粉末喷涂处理,其他不可视型材表面阳极氧化，具体详施工建筑图及深化图；铝型材颜色最终由业主方和建筑师确定； 6、填缝材料：EPDM、硅酮结构密封胶、泡沫棒等； 7、外观形式：竖向装饰条,横向16mrn胶缝,胶缝颜色最终由业主方和建筑师确定； 8、地弹门、电动门及门套、手动装置、预埋件单独列项报价； 9、其他：包括但不限于所列内容，含洞口塞缝、成品保护、五金配件等，其他未尽事项详见图纸、招标文件、合同。 | 按设计深化图纸框外围垂直投影面积以“m2”计算，扣除门洞口所占面积；玻璃幕墙根部铝板收口面积、铝单板、镀锌防水板收口、封边所占面积不另计算，费用考虑在综合单价内 | m2 | 346.9576 |  | 346.9576 | [6 empty] | 综合楼
3 | C31048、C20848幕墙（中空low-e玻璃） | 1、结构形式：横隐竖明框架式玻璃幕墙（含铝板造型）； 2、骨架材料种类、规格、中距：140系列铝合金明框立柱、铝合金隐框横梁、铝合金方管、铝合金装饰盖板、铝板造型镀锌钢骨架等； 3、面板形式：6(中透光)LOW-E+12Ar+6mm均质钢化中空玻璃/3mm厚氟碳喷涂铝板； 4、隔离带、框边封闭材料品种、规格：框边封闭材料品种、规格：防火岩棉填充密实，铝单板、1.5mm厚镀锌钢板等； 5、型材表面处理：铝合金型材室外可视面氟碳喷涂处理,室内可视面粉末喷涂处理,其他不可视型材表面阳极氧化，具体详施工建筑图及深化图；铝型材颜色最终由业主方和建筑师确定； 6、填缝材料：EPDM、硅酮结构密封胶、泡沫棒等； 7、外观形式：竖向装饰条,横向16mrn胶缝,胶缝颜色最终由业主方和建筑师确定； 8、手动装置、预埋件单独列项报价。 9、其他：包括但不限于所列内容，含洞口塞缝、成品保护、五金配件等，其他未尽事项详见图纸、招标文件、合同。 | 按设计深化图纸框外围垂直投影面积以“m2”计算 | m2 | 275.1984 |  | 275.1984 | [6 empty] | 综合楼
4 | 铝合金地弹门-综合楼 | 1、名称：铝合金地弹门 2、玻璃：6(中透光)LOW-E+12Ar+6mm均质钢化中空玻璃 3、配件：重型地弹簧装置(中心距离边部≤150mm)，承重150公斤(按工程实际选用)；不锈钢门把手(业主及建筑师看样定) 4、含洞口塞缝、成品保护、五金配件等，其他未尽事项详见图纸、招标文件、合同。 | 按设计深化图纸框外围面积以“m2”计算 | m2 | 14.538 |  | 14.538
5 | 电动门及门套-综合楼 | 1、名称：电动感应门 (6(中透光)LOW-E+12Ar+6mm均质钢化中空玻璃)，包感应电机 2、门套骨架：口150x100x6镀锌钢方管、30x30x3镀锌钢方管、L140x10镀锌角钢、4mm厚U型槽 3、门套面层：3mm氟碳喷涂铝板 4、含洞口塞缝、成品保护、五金配件等，其他未尽事项详见图纸、招标文件、合同。 | 按设计深化图纸框外围面积以“m2”计算 | m2 | 19.6678 |  | 19.6678
6 | 铝板幕墙 | 1、结构形式：框架式铝板幕墙； 2、面板形式：3mm铝单板,表面氟碳喷涂,颜色最终由业主方和建筑师确定； 3、龙骨材料：主龙骨120x60x4 矩形钢管,次龙骨L50x4 角钢、50x50x4 矩形钢管,表面热浸镀锌； 4、面板连接形式：铝合金角码、镀锌钢角码； 5、龙骨与结构连接形式：主龙骨与预埋件焊接； 6、填缝材料：EPDM、硅酮耐候密封胶、泡沫棒等； 7、外观形式：12mm胶缝,胶缝颜色最终由业主方和建筑师确定； 8、其他：包括但不限于所列内容，含洞口塞缝、成品保护、五金配件等，其他未尽事项详见图纸、招标文件、合同。 | 按铝板面层展开面积计算 | m2 | 290.2706 |  | 290.2706 | [6 empty] | 综合楼
7 | 手动开启装置-综合楼 | 1.一拖二，开启角度70° | 按实际安装套数计算 | 套 | 3 |  | 3
8 | 手动开启装置-综合楼 | 1.一拖一，开启角度70° | 按实际安装套数计算 | 套 | 1 |  | 1
9 | 预埋件 | 1.钢材种类:钢板材质Q235-B,锚筋为HRB400 2.规格:钢板300*200*10mm，4-φ10HRB400钢筋，贴焊φ10HRB400级钢筋；钢板300*200*10mm，4-φ10HRB400钢筋，12mm钢板 3.埋件外露表面刷红丹漆二度(每度厚度不小于35μm,总厚度不小于70μm),与砼接触面一律不得油漆或沾染油类物质 4.其他未尽事项详见图纸、招标文件、合同。 | 按实际完成合格工程量以重量计算 | t | 3.6067 | 0.84487 | 2.7618
二 | 铝板雨棚工程
1 | 铝板雨棚-水资源中心 | 1、结构形式：框架式铝板雨棚； 2、面板形式：3mm铝单板,表面氟碳喷涂,颜色最终由业主方和建筑师确定； 3、龙骨材料：160*80*6镀锌钢方管、120*60*4镀锌钢方管、L50x4 镀锌角钢、50x50x4 矩形镀锌钢管、70*70*4镀锌钢方管、30*30*3镀锌钢方管、HW300*300*10*15工字钢等； 4、面板连接形式：铝合金角码等； 5、龙骨与结构连接形式：主龙骨与预埋件焊接； 6、填缝材料：硅酮耐候密封胶、泡沫棒等； 7、外观形式：12mm胶缝,胶缝颜色最终由业主方和建筑师确定； 8、其他：包含除预埋件以外的其他所有事项，包括但不限于所列内容，其他未尽事项详见图纸、招标文件、合同。 | 按水平投影面积计算 | m2 | 98.54 | 98.54 | [7 empty] | 水资源中心
2 | 铝板雨棚-综合楼 | 1、结构形式：框架式铝板雨棚； 2、面板形式：3mm铝单板,表面氟碳喷涂,颜色最终由业主方和建筑师确定； 3、龙骨材料：160x80x6矩形镀锌钢管、50 x50x4 矩形镀锌钢管、120*60*4矩形镀锌钢管、L50*5镀锌角钢等； 4、面板连接形式：铝合金角码等； 5、龙骨与结构连接形式：主龙骨与预埋件焊接； 6、填缝材料：硅酮耐候密封胶、泡沫棒等； 7、外观形式：12mm胶缝,胶缝颜色最终由业主方和建筑师确定； 8、其他：包含除预埋件以外的其他所有事项，包括但不限于所列内容，其他未尽事项详见图纸、招标文件、合同。 | 按水平投影面积计算 | m2 | 67.62 |  | 67.62 | [6 empty] | 综合楼：与幕墙相接雨篷10m*2.7m、10.4m*1.5m，南侧9m标高铝板造型雨篷
3 | 结构雨篷全包铝板-综合楼 | 1、结构形式：框架式铝板雨棚； 2、面板形式：3mm铝单板,表面氟碳喷涂,颜色最终由业主方和建筑师确定； 3、龙骨材料：30x30x4 矩形镀锌钢管等； 4、面板连接形式：铝合金角码、角钢、M12*100机械锚栓等； 5、龙骨与结构连接形式：主龙骨与预埋件焊接； 6、填缝材料：硅酮耐候密封胶、泡沫棒等； 7、外观形式：颜色最终由业主方和建筑师确定； 8、其他：包含除预埋件以外的其他所有事项，包括但不限于所列内容，其他未尽事项详见图纸、招标文件、合同。 | 按顶面水平投影面积计算 | m2 | 3.9 |  | 3.9 | [6 empty] | 南面3#混凝土雨篷
4 | 结构雨篷包铝板（顶面不包）-综合楼 | 1、结构形式：框架式铝板雨棚； 2、面板形式：3mm铝单板,表面氟碳喷涂,颜色最终由业主方和建筑师确定； 3、龙骨材料：30x30x4 矩形镀锌钢管等； 4、面板连接形式：铝合金角码、角钢、M12*100机械锚栓等； 5、龙骨与结构连接形式：主龙骨与预埋件焊接； 6、填缝材料：硅酮耐候密封胶、泡沫棒等； 7、外观形式：颜色最终由业主方和建筑师确定； 8、其他：包含除预埋件以外的其他所有事项，包括但不限于所列内容，其他未尽事项详见图纸、招标文件、合同。 | 按底面水平投影面积计算 | m2 | 80.9775 |  | 80.9775 | [6 empty] | 南面1#、2#、4#混凝土雨篷
5 | 预埋件 | 1.钢材种类:钢板材质Q235-B,锚筋为HRB400 2.规格:钢板300*300*12mm，9-φ12HRB400钢筋,12mm钢板；钢板300*200*10mm，4-φ10HRB400钢筋，贴焊φ10HRB400级钢筋；钢板400*400*16，9-φ16HRB400钢筋，贴焊φ16HRB400级钢筋； 3.埋件外露表面刷红丹漆二度(每度厚度不小于35μm,总厚度不小于70μm),与砼接触面一律不得油漆或沾染油类物质 4.其他未尽事项详见图纸、招标文件、合同。 | 按实际完成合格工程量以重量计算 | t | 0.75741 | 0.41153 | 0.34588
三 | 玻璃采光顶工程
1 | 玻璃采光顶（钢化夹胶玻璃） | 1、结构形式：框架式玻璃采光顶； 2、面板形式：玻璃采用6+1.14PVB+6mm均质钢化夹胶玻璃（包含防坠落钢丝网、2mm厚铝板(结构胶粘接)等）； 3、龙骨材料：龙骨采用120x60x5矩形钢管,60x60x4矩形钢管等,表面氟碳喷涂； 4、面板连接形式：铝合金副框和结构胶； 5、龙骨与结构连接形式：主龙骨与预埋件焊接； 6、填缝材料：硅酮耐候密封胶、泡沫棒等； 7、外观形式：16mm胶缝，颜色最终由业主方和建筑师确定； 8、其他：包含除预埋件以外的其他所有事项，包括但不限于所列内容，其他未尽事项详见图纸、招标文件、合同。 | 按水平投影面积计算 | m2 | 704.39 | 704.39 | [7 empty] | 水资源中心
2 | 预埋件 | 1.钢材种类:钢板材质Q235-B,锚筋为HRB400 2.规格:钢板300*200*10mm，4-φ10HRB400钢筋，贴焊φ10HRB400级钢筋；钢板200*150*10mm，4-φ10HRB400钢筋，贴焊φ10HRB400级钢筋 3.埋件外露表面刷红丹漆二度(每度厚度不小于35μm,总厚度不小于70μm),与砼接触面一律不得油漆或沾染油类物质 4.其他未尽事项详见图纸、招标文件、合同。 | 按实际完成合格工程量以重量计算 | t | 1.2832 | 1.2832 | [7 empty] | 水资源中心
四 | 不含税工程合计（一+二+三） |  |  | 元
五 | 税金（含税 %） |  |  | 元
六 | 含税工程合计（四+五） |  |  | 元
备注： 1、以上价格为含税价，开具票面 %增值税专用发票（税率按国家政策执行，造价随之调整）。 2、材料品牌：铝合金及五金配件（二线及以上不限品牌、控关键指标），玻璃（南玻、中玻、信义、控关键指标），玻璃胶（白云、安泰、GE、瓦克、汉高百得），防水胶条（广州白云、道康宁、安泰、之江、广东“合和”、江阴“海达”）。 3、本工程除聚合物水泥防水砂浆材料甲供，其余由分包单位包工包料包机具完成。 4、单价包括但不限于幕墙制作、安装、防火岩棉填充、聚合物水泥防水砂浆塞缝、门窗边做收口前防水处理及门窗边刷防水（防水材料包工包料，收口工作由总包单位施工）、打密封胶、幕墙防雷施工、铝板及镀锌钢板包边收口、成品保护费用等，具体做法详见施工图纸及施工方案要求，其单价为包含完成该分项工程的所有工序工作，不限于所列内容，材料须符合甲方及达到国家使用标准。 5、其他费用D：包含辅材、机械费、措施费、管理费、利润等除主材、人工费及税金以外的其他所有费用。 6、本招标清单工程量计算范围：水资源中心、综合楼。 7、本次招标清单编制依据：①南京现代表面处理科技产业中心项目B地块工程水资源中心根据审图通过对应有审图章的全套图纸（2025.6.26版）、水资源中心幕墙、钢结构深化图2026.1.5（最终版）电子版图纸进行编制；②南京现代表面处理科技产业中心项目B地块工程综合楼根据《B地块综合楼变更审图一审回复1124》图纸、综合楼幕墙深化图2026.1.5（最终版）电子版图纸进行编制； 8、本清单项目特征描述按已有图纸及交楼标准编制，工程量为暂定工程量，结算工程量按实际施工部位进行计算，送检样板不计入结算工程量。 9、本清单未注明的承包内容，详见合同相应条款。