## 封面
南京现代表面处理科技产业中心项目A地块-室外园林绿化工程
招标清单
（20260126版）
标底控制价： | 0 | 元
大写： | 0
发包单位: | 东莞市中泰建安工程有限公司
投标单位:
日 期:

## 编制说明
编 制 说 明（20260126版）
一、工程名称：南京现代表面处理科技产业中心项目A地块-室外园林绿化工程
二、清单编制依据：
1、图纸：根据2025年9月5日建设单位下发的南京现代表面处理科技产业中心项目-户外园林工程施工图纸进行编制
三、计价方式：
1、本工程采用固定单价方式，由承包单位包工包料完成，单价为不含税价格，税金另计。
四、招标范围：
1、本次招标范围包含：仿石砖铺装（铺装面层和粘接层）、种植土回填、永久/验收绿地、排水沟铺设薄木板、水泥砖围堰、预制混凝土平/立道牙安装（混凝土支座垫层及以上部位、垫层以下不在本次招标范围）等工程
2、因乔木、灌木暂无施工图纸，本工程清单范围不包含乔木、灌木工程。
3、本工程招标范围不含交通标线、标识标牌及智慧人行闸口工程。
四、其它说明：
1、台湾草养护期暂按3个月考虑
2、绿地种植土回填，乙方需自行在园区内取土回填、运距综合考虑

## 工程量清单
户外园林绿化工程招标清单2026.1.24（20260126版）
项目名称：南京现代表面处理科技产业中心项目A地块
序号 | 项目名称 | 项目特征描述 | 工程量计算规则 | 计量单位 | 暂定工程量 A | 人工费B （元） | 主材费C （元） | 辅材费D （元） | 除主材、辅材、人工费、税金以外的其他费用E （元） | 不含税 综合单价F=B+C+D+E （元） | 不含税 综合合价G=A*F （元） | 备注
1 | 仿石人行道铺装 | 1.仿石铺装面层(300x150x60芝麻灰仿石PC砖) 2.30厚1:3干硬性水泥砂浆 3.具体做法详见招标图纸 | 按图示尺寸以面积计算 | m2 | 430.81 | [9 empty] | 平面图为60厚，按哪个为准？
2 | 仿石广场铺装 | 1.仿石铺装面层(600x600x60仿石砖) 2.30厚1:3干硬性水泥砂浆 3.具体做法详见招标图纸 | 按图示尺寸以面积计算 | m2 | 472.78
3 | 不透水仿石砖铺装 | 1.面层：600x600x40mm/600X300X40mm不透水仿石砖铺装 2.30厚1:3干硬性水泥砂浆 3.具体做法详见招标图纸 | 按图示尺寸以面积计算 | m2 | 1 | [9 empty] | 补充工程量，图纸为二次装修
4 | 种植土回填 | 1.厚度120mm~500mm内厚种植土回填 2.种植土来源：乙方自行在园区内取土 3.取土运距:综合考虑 | 按实际回填体积计算 | m3 | 1039.9732 | [9 empty] | 明确是否园区取土回填？
5 | 铺种草皮-永久 | 1.种植台湾草 2.土面平整 3.养护期:3个月 | 按图示尺寸以面积计算 | m2 | 2362.43 | [8 empty] | 参南京A地块合同单价
6 | 验收绿地铺种草皮 | 1.种植台湾草 2.土面平整 3.养护期:3个月 | 按图示尺寸以面积计算 | m2 | 2366.63 | [7 empty] | 养护期是多少？高度、冠幅等是否有要求？
7 | 排水沟铺设薄木板—验收绿地 | 1.雨水沟明沟位置处地面铺设薄模板(模板由投标单位自行提供) | 按图示尺寸以面积计算 | m2 | 179.32 | [7 empty] | 养护期是多少？
8 | 水泥砖砌筑围堰、抹灰—验收绿地 | 1.临时绿化周边采用水泥砖砌筑围堰高度150mm高，100mm宽。 2.水泥砂浆抹面 | 按图示尺寸以延长米计算 | m | 797.685 | [7 empty] | 每平方密度是多少？
9 | 预制混凝土平道道牙安装 | 1.150X200X1000预制混凝土平道牙 2.30厚1:3水泥砂浆垫底 3.具体做法详见招标图纸 | 按图示尺寸以延长米计算 | m | 1 | [7 empty] | 灌木种类、高度、冠幅？种植间距？
10 | 预制混凝土立道牙安装-4# | 1.150X300X1000预制混凝土立道牙 2.30厚1:3水泥砂浆 3.100厚C20混凝土底座（含模板安拆） 4.具体做法详见招标图纸（YS-F-01/4） | 按图示尺寸以延长米计算 | m | 335.895 | [8 empty] | 参南京A地块合同单价
11 | 预制混凝土立道牙安装-5# | 1.150X300X1000预制混凝土立道牙 2.70厚C20细石混凝土底座（含模板安拆） 3.具体做法详见招标图纸（YS-F-01/5） | 按图示尺寸以延长米计算 | m | 1080.615
12 | 预制混凝土立道牙安装-6# | 1.150X300X1000预制混凝土立道牙 2.30厚1:3水泥砂浆 3.40厚C20混凝土底座（含模板安拆） 4.具体做法详见招标图纸（YS-F-01/6） | 按图示尺寸以延长米计算 | m | 141.585
13 | 预制混凝土立道牙安装-7# | 1.150X300X1000预制混凝土立道牙 2.30厚1:3水泥砂浆 3.100厚C20混凝土底座（含模板安拆） 4.具体做法详见招标图纸（YS-F-01/7） | 按图示尺寸以延长米计算 | m | 1
14 | 预制混凝土立道牙安装-11# | 1.150X300X1000预制混凝土立道牙 2.30厚1:3水泥砂浆 3.100厚C20混凝土底座（含模板安拆） 4.具体做法详见招标图纸（YS-F-01/11） | 按图示尺寸以延长米计算 | m | 13.4
15 | 预制混凝土立道牙安装-12# | 1.150X300X1000预制混凝土立道牙 2.30厚1:3水泥砂浆 3.100厚C20混凝土底座（含模板安拆） 4.具体做法详见招标图纸（YS-F-01/12） | 按图示尺寸以延长米计算 | m | 430.44
16 | 预制混凝土立道牙安装-入口照壁处 | 1.150X300X1000预制混凝土立道牙 2.30厚1:3水泥砂浆 3.具体做法详见招标图纸（入口照壁处大样） | 按图示尺寸以延长米计算 | m | 1
17 | 150厚级配碎石干铺 | 1.150厚级配碎石干铺 2.压实度：满足图纸及甲方项目部要求 3.基础碎石层宽度300 4.素土夯实≥94% | 按图示尺寸以延长米计算 | m | 13.4 | [6 empty] | 靠水沟侧路沿石基层，具体做法详见招标图纸（YS-F-01/11），其他路沿石基层包含在道路工程中
18 | 不含税工程合计(1+2+3...+17)
19 | 税金（含税 %）
20 | 含税工程合计（18+19）
备注： 1、乙方开具票面 %增值税专用发票（税率按国家政策执行，造价随之调整）。 2、以上工程量均为暂定，实际结算工程量均按建设单位、监理、甲方、乙方共同确认的竣工图、设计变更、签证单作为结算依据。 3、本工程施工用水、用电由甲方承担（水电接线由乙方负责），种植土利用场地挖方土，其余均由乙方包工、包料、包机械完成。 4、其他费用E：包含机械费、措施费、管理费、利润等除主材、辅材、人工费及税金以外的其他所有费用。 5、本工程安全文明施工所需的费用均包含在综合单价内，相关费用不另记取 6、其余包含施工内容详见合同条款。

## Sheet1 (hidden)
A地块
7 | 198.12 | 1386.84 |  | 6.85 | 845.24 | 5789.894
7.05 | 11.01 | 77.6205 |  | 6.8 | 154.01 | 1047.268
7 | 45.68 | 319.76 |  | 6.75 | 110.37 | 744.9975
7.16 | 89.84 | 643.2544 |  |  | 1109.62 | 7582.1595
6.925 | 20.8 | 144.04 |  |  |  |  | 6.8331
7.05 | 20.8 | 146.64
7 | 20.8 | 145.6
7.125 | 20.8 | 148.2
6.925 | 112.94 | 782.1095
6.925 | 113.02 | 782.6635
6.8 | 116.97 | 795.396
6.8 | 82.32 | 559.776
6.775 | 85.44 | 578.856
6.75 | 110.94 | 748.845
6.7 | 246.52 | 1651.684
6.625 | 204.85 | 1357.1312
6.6 | 134.11 | 885.126
6.65 | 429.87 | 2858.6355
123.86 | 2064.83 | 14012.1776
6.7861