## 封面
南京现代表面处理科技产业中心项目一期B地块建设项目铝合金门窗、玻璃幕墙、铝板雨棚工程
招标清单
（20260209版）
投标总价： |  | 元
大写：
发包单位: | 东莞市中泰建安工程有限公司
投标单位:
日 期:

## 编制说明
编 制 说 明（20260209版）
一、工程名称：南京现代表面处理科技产业中心项目一期B地块建设项目铝合金门窗、玻璃幕墙、铝板雨棚工程
二、清单编制依据：
1、①铝合金门窗图纸：水资源中心根据审图通过对应有审图章的全套图纸（2025.6.26版）、B地块（水资源中心）铝合金门窗深化图2026.1.25（最终版）电子版图纸进行编制；综合楼根据《B地块综合楼变更审图一审回复1124》图纸、B地块（综合楼）铝合金门窗深化图2026.1.19（最终版）电子版图纸进行编制； ②幕墙雨篷图纸：水资源中心根据幕墙、钢结构深化图2026.1.5（最终版）电子版图纸进行编制；综合楼根据幕墙深化图2026.1.5（最终版）电子版图纸进行编制； | 、
2、招投标答疑文件：南京现代表面处理科技产业中心项目一期B地块铝合金门窗、玻璃幕墙、铝板雨棚工程招标文件答疑2025.12.28回复文件；
3、交楼标准：根据甲方2025.7.28签字版南京项目B地块水厂施工交楼标准、甲方2025.8.29签字版南京项目B地块综合楼施工交楼标准。
三、计价方式：
1、本工程采用全费用综合单价包干方式，除聚合物水泥防水砂浆材料甲供外，其余由投标单位包工包料包机具完成。
2、因门卫室目前暂无施工图纸，结算时单价参考本清单已有合适单价，没有合适单价参考的，执行合同约定的合同清单外计量计价方式执行。
四、其它说明： | 1
1、材料品牌：铝合金及五金配件（二线及以上不限品牌、控关键指标），玻璃（南玻、中玻、信义、控关键指标），玻璃胶（白云、安泰、GE、瓦克、汉高百得），防水胶条（广州白云、道康宁、安泰、之江、广东“合和”、江阴“海达”）
2、单价包括但不限于铝合金门窗制作安装、综合楼塑木节能副框制安、聚合物水泥防水砂浆塞缝、门窗边做收口前防水处理及门窗边刷防水（防水材料包工包料，收口工作由总包单位施工）、打密封胶、成品保护费用等，具体做法详见施工图纸及施工方案要求，其单价为包含完成该分项工程的所有工序工作，不限于所列内容，材料须符合甲方及达到国家使用标准。
3、门卫室因建设单位图纸未下发，本次招标清单暂未单独列项，但工作内容包含在本次招标范围。

## 汇总表
南京现代表面处理科技产业中心项目一期B地块建设项目-玻璃幕墙、铝合金门窗、铝板雨棚工程汇总表（20260209版）
序号 | 名称 | 不含税合价（元） | 税金（9%） | 含税合价（元） | 备注
一 | 铝合金门窗
1 | 水资源中心
2 | 综合楼
二 | 玻璃幕墙、钢结构雨棚工程
1 | 幕墙工程
2 | 铝板雨棚工程
3 | 玻璃采光顶工程
三 | 合计（一+二）

## 水资源中心铝合金门窗招标清单
铝合金门窗工程招标清单2026.2.6（20260209版）
工程名称：南京现代表面处理科技产业中心项目一期B地块建设项目-铝合金门窗工程
序号 | 名称 | 项目特征描述 | 工程量计算规则 | 计量 单位 | 招标清单暂定工程量合计 A | 人工费B （元） | 主材费C （元） |  | 辅材费D （元） | 除主材、辅材人工费、税金以外的其他费用E （元） | 不含税 综合单价F=B+C+D+E （元） | 不含税 综合合价G=A*F （元） | 备注
[7 empty] | 主材费1（型材） | 主材费2 （玻璃）
一 | 水资源中心铝合金门窗
1 | 普通铝合金百叶窗 | 1.名称:固定铝合金防雨/通风百叶窗 2.框、扇材质:外框76*25*1.2mm铝合金方管，70*1.2mm厚铝合金百叶片 3.含五金配件及其它配件 4.其他未尽事项详见图纸、招标文件、合同 | 按施工部位设计图示洞口尺寸每边减去25mm以面积计算 | m2 | 85.97
2 | 70系列铝合金固定窗 | 1.框、扇材质:70系列普通铝合金型材，内外门窗主型材壁厚：窗≥1.8mm 2.玻璃品种、厚度:6mm白玻钢化玻璃 3.含五金配件及其它配件 4.其他未尽事项详见图纸、招标文件、合同 | 按施工部位设计图示洞口尺寸每边减去25mm以面积计算 | m2 | 81.76
3 | 70系列铝合金组合窗（固定窗+防雨水百叶窗） | 1.框、扇材质:70系列普通铝合金型材，内外门窗主型材壁厚：窗≥1.8mm 2.玻璃品种、厚度:6mm白玻钢化玻璃/防雨百叶 3.含五金配件及其它配件 4.其他未尽事项详见图纸、招标文件、合同 | 按施工部位设计图示洞口尺寸每边减去25mm以面积计算 | m2 | 11.03
4 | 铝合金门连窗(70系列固定窗+70系列平开门+内衬2.0厚镀锌衬钢) | 1.框、扇材质:70系列普通铝合金型材+内衬2.0厚镀锌衬钢，内外门窗主型材壁厚：窗≥1.8mm、门≥2.2mm 2.玻璃品种、厚度:6mm+12A+6mm双白中空双钢化玻璃，钢化玻璃耐火极限≥1.0h 3.含五金配件及其它配件 4.其他未尽事项详见图纸、招标文件、合同 | 按施工部位设计图示洞口尺寸每边减去25mm以面积计算 | m2 | 24.29
5 | 铝合金门连窗(70系列固定窗+上悬窗+70系列平开门+内衬2.0厚镀锌衬钢) | 1.框、扇材质:70系列普通铝合金型材+内衬2.0厚镀锌衬钢，内外门窗主型材壁厚：窗≥1.8mm、门≥2.2mm 2.玻璃品种、厚度:6mm+12A+6mm双白中空双钢化玻璃，钢化玻璃耐火极限≥1.0h 3.含五金配件及其它配件 4.其他未尽事项详见图纸、招标文件、合同 | 按施工部位设计图示洞口尺寸每边减去25mm以面积计算 | m2 | 364.47
6 | 70系列铝合金组合窗（上悬窗+固定窗+内嵌2.0厚镀锌衬钢） | 1.框、扇材质:70系列普通铝合金型材+内衬2.0厚镀锌衬钢，内外门窗主型材壁厚：窗≥1.8mm 2.玻璃品种、厚度:6mm+12A+6mm双白中空双钢化玻璃，钢化玻璃耐火极限≥1.0h 3.含五金配件及其它配件 4.其他未尽事项详见图纸、招标文件、合同 | 按施工部位设计图示洞口尺寸每边减去25mm以面积计算 | m2 | 300.33
7 | 70系列铝合金组合窗（平开窗+固定窗） | 1.框、扇材质:70系列普通铝合金型材，内外门窗主型材壁厚：窗≥1.8mm 2.玻璃品种、厚度:6mm白玻钢化玻璃 3.含五金配件及其它配件 4.其他未尽事项详见图纸、招标文件、合同 | 按施工部位设计图示洞口尺寸每边减去25mm以面积计算 | m2 | 3.41
8 | 70系列铝合金上悬窗 | 1.框、扇材质:70系列普通铝合金型材，内外门窗主型材壁厚：窗≥1.8mm 2.玻璃品种、厚度:6mm白玻钢化玻璃 3.含五金配件及其它配件 4.其他未尽事项详见图纸、招标文件、合同 | 按施工部位设计图示洞口尺寸每边减去25mm以面积计算 | m2 | 4.53
9 | 70系列铝合金组合窗（上悬窗+防雨水百叶窗） | 1.框、扇材质:70系列普通铝合金型材，内外门窗主型材壁厚：窗≥1.8mm 2.玻璃品种、厚度:6mm白玻钢化玻璃/防雨百叶 3.含五金配件及其它配件 4.其他未尽事项详见图纸、招标文件、合同 | 按施工部位设计图示洞口尺寸每边减去25mm以面积计算 | m2 | 68.1
10 | 70系列铝合金组合窗（上悬窗+固定窗） | 1.框、扇材质:70系列普通铝合金型材，内外门窗主型材壁厚：窗≥1.8mm 2.玻璃品种、厚度:6mm白玻钢化玻璃 3.含五金配件及其它配件 4.其他未尽事项详见图纸、招标文件、合同 | 按施工部位设计图示洞口尺寸每边减去25mm以面积计算 | m2 | 123.38
11 | 70系列铝合金组合窗（上悬窗+固定窗+防雨水百叶窗） | 1.框、扇材质:70系列普通铝合金型材，内外门窗主型材壁厚：窗≥1.8mm 2.玻璃品种、厚度:6mm白玻钢化玻璃/防雨百叶 3.含五金配件及其它配件 4.其他未尽事项详见图纸、招标文件、合同 | 按施工部位设计图示洞口尺寸每边减去25mm以面积计算 | m2 | 87.73
12 | 70系列铝合金组合窗（上悬窗+固定窗+防雨水百叶窗） | 1.框、扇材质:70系列普通铝合金型材，内外门窗主型材壁厚：窗≥1.8mm 2.玻璃品种、厚度:6mm磨砂钢化玻璃/防雨百叶 3.含五金配件及其它配件 4.其他未尽事项详见图纸、招标文件、合同 | 按施工部位设计图示洞口尺寸每边减去25mm以面积计算 | m2 | 8.45
13 | 70系列铝合金上悬折叠窗 | 1.框、扇材质:70系列普通铝合金型材，内外门窗主型材壁厚：窗≥1.8mm 2.玻璃品种、厚度:6mm白玻钢化玻璃 3.含五金配件及其它配件 4.其他未尽事项详见图纸、招标文件、合同 | 按施工部位设计图示洞口尺寸每边减去25mm以面积计算 | m2 | 8.97
14 | 70系列铝合金组合窗（上悬折叠窗+防雨水百叶窗） | 1.框、扇材质:70系列普通铝合金型材，内外门窗主型材壁厚：窗≥1.8mm 2.玻璃品种、厚度:6mm白玻钢化玻璃/防雨百叶 3.含五金配件及其它配件 4.其他未尽事项详见图纸、招标文件、合同 | 按施工部位设计图示洞口尺寸每边减去25mm以面积计算 | m2 | 21.04
15 | 70系列铝合金转角组合窗（上悬窗+固定窗+防雨水百叶窗）-带消防救援窗口 | 1.框、扇材质:70系列普通铝合金型材，内外门窗主型材壁厚：窗≥1.8mm 2.玻璃品种、厚度:6mm白玻钢化玻璃/5mm厚钢化易碎玻璃（内外设供消防员进入永久标识） 3.含五金配件及其它配件 4.其他未尽事项详见图纸、招标文件、合同 | 按施工部位设计图示洞口尺寸每边减去25mm以面积计算 | m2 | 74.11
16 | 85系列铝合金推拉窗 | 1.框、扇材质:85系列普通铝合金型材，内外门窗主型材壁厚：窗≥1.8mm 2.玻璃品种、厚度:6mm白玻钢化玻璃 3.含五金配件及其它配件 4.其他未尽事项详见图纸、招标文件、合同 | 按施工部位设计图示洞口尺寸每边减去25mm以面积计算 | m2 | 3.97
17 | 85系列铝合金组合窗（推拉窗+固定窗） | 1.框、扇材质:85系列普通铝合金型材，内外门窗主型材壁厚：窗≥1.8mm 2.玻璃品种、厚度:6mm白玻钢化玻璃 3.含五金配件及其它配件 4.其他未尽事项详见图纸、招标文件、合同 | 按施工部位设计图示洞口尺寸每边减去25mm以面积计算 | m2 | 5.41
18 | 100系列铝合金固定窗 | 1.框、扇材质:100系列普通铝合金型材，内外门窗主型材壁厚：窗≥1.8mm 2.玻璃品种、厚度:6mm白玻钢化玻璃 3.含五金配件及其它配件 4.其他未尽事项详见图纸、招标文件、合同 | 按施工部位设计图示洞口尺寸每边减去25mm以面积计算 | m2 | 42.08
19 | 100系列铝合金组合门窗（有框地弹门+固定窗） | 1.框、扇材质:100系列普通铝合金型材，内外门窗主型材壁厚：窗≥1.8mm、门≥2.2mm 2.玻璃品种、厚度:6mm/10mm白玻钢化玻璃 3.含五金配件及其它配件 4.其他未尽事项详见图纸、招标文件、合同 | 按施工部位设计图示洞口尺寸每边减去25mm以面积计算 | m2 | 36.03
20 | 100系列铝合金组合门窗（有框地弹门+固定窗+防雨水百叶窗） | 1.框、扇材质:100系列/70系列普通铝合金型材，内外门窗主型材壁厚：窗≥1.8mm、门≥2.2mm 2.玻璃品种、厚度:6mm/10mm白玻钢化玻璃/防雨百叶 3.含五金配件及其它配件 4.其他未尽事项详见图纸、招标文件、合同 | 按施工部位设计图示洞口尺寸每边减去25mm以面积计算 | m2 | 26.98
21 | 100系列铝合金组合窗（固定窗+内嵌70系列上悬窗） | 1.框、扇材质:100系列/70系列普通铝合金型材，内外门窗主型材壁厚：窗≥1.8mm 2.玻璃品种、厚度:6mm白玻钢化玻璃 3.含五金配件及其它配件 4.其他未尽事项详见图纸、招标文件、合同 | 按施工部位设计图示洞口尺寸每边减去25mm以面积计算 | m2 | 668.38
22 | 100系列铝合金组合窗（固定窗+内嵌70系列上悬窗+防雨水百叶窗） | 1.框、扇材质:100系列/70系列普通铝合金型材，内外门窗主型材壁厚：窗≥1.8mm 2.玻璃品种、厚度:6mm白玻钢化玻璃/防雨百叶 3.含五金配件及其它配件 4.其他未尽事项详见图纸、招标文件、合同 | 按施工部位设计图示洞口尺寸每边减去25mm以面积计算 | m2 | 454
23 | 100系列铝合金组合窗（固定窗+内嵌70系列上悬窗）-带消防救援窗口 | 1.框、扇材质:100系列/70系列普通铝合金型材，内外门窗主型材壁厚：窗≥1.8mm 2.玻璃品种、厚度:6mm白玻钢化玻璃/5mm厚钢化易碎玻璃（内外设供消防员进入永久标识） 3.含五金配件及其它配件 4.其他未尽事项详见图纸、招标文件、合同 | 按施工部位设计图示洞口尺寸每边减去25mm以面积计算 | m2 | 185.76
24 | 100系列铝合金转角组合窗（固定窗+内嵌70系列上悬窗+防雨水百叶窗） | 1.框、扇材质:100系列/70系列普通铝合金型材，内外门窗主型材壁厚：窗≥1.8mm 2.玻璃品种、厚度:6mm白玻钢化玻璃/防雨百叶 3.含五金配件及其它配件 4.其他未尽事项详见图纸、招标文件、合同 | 按施工部位设计图示洞口尺寸每边减去25mm以面积计算 | m2 | 277.96
25 | 100系列铝合金转角组合窗（固定窗+内嵌70系列上悬窗+防雨水百叶窗）-带消防救援窗口 | 1.框、扇材质:100系列/70系列普通铝合金型材，内外门窗主型材壁厚：窗≥1.8mm 2.玻璃品种、厚度:6mm白玻钢化玻璃/防雨百叶/6mm钢化易碎玻璃（内外设供消防员进入永久标识） 3.含五金配件及其它配件 4.其他未尽事项详见图纸、招标文件、合同 | 按施工部位设计图示洞口尺寸每边减去25mm以面积计算 | m2 | 704.01
26 | 100系列铝合金转角组合门窗(有框地弹门+固定窗+内嵌70系列上悬窗+防雨水百叶窗)-带消防救援窗口 | 1.框、扇材质:100系列/70系列普通铝合金型材，内外门窗主型材壁厚：窗≥1.8mm、门≥2.2mm 2.玻璃品种、厚度:6mm白玻钢化玻璃/10mm白玻钢化玻璃/6mm易碎钢化玻璃（内外设供消防员进入永久标识） 3.含五金配件及其它配件 4.其他未尽事项详见图纸、招标文件、合同 | 按施工部位设计图示洞口尺寸每边减去25mm以面积计算 | m2 | 164.86
27 | 防虫网 | 1.名称:防虫网 2.材质:内衬40*4,304#不锈钢角铁，φ0.2不锈钢网眼 3.含五金配件及其它配件 4.其他未尽事项详见图纸、招标文件、合同 | 按施工部位设计图示洞口尺寸每边减去25mm以面积计算 | m2 | 87.62
28 | 手动开启装置（一拖二） | 1.上悬窗手摇开启装置，含手摇上下机、长曲臂组件、水管等配件(以便在高位不便于直接开启的窗，应设置距地面高度1.3m~1.5m的手动开启装置。） | 按实际安装套数计算 | 套 | 1
29 | 手动开启装置（一拖三） | 1.上悬窗手摇开启装置，含手摇上下机、长曲臂组件、水管等配件(以便在高位不便于直接开启的窗，应设置距地面高度1.3m~1.5m的手动开启装置。） | 按实际安装套数计算 | 套 | 3
二 | 不含税工程合计（1+2+3+……+29） |  |  | 元
三 | 税金（含税 9 %） |  |  | 元
四 | 含税工程合计（二+三） |  |  | 元
1 | 其中人工费合计 |  |  | 元
备注： 1、以上价格为含税价，开具票面 %增值税专用发票（税率按国家政策执行，造价随之调整）。 2、材料品牌：铝合金及五金配件（一线不限品牌、控关键指标），玻璃（南玻、中玻、信义、控关键指标），玻璃胶（白云、安泰、GE、瓦克、汉高百得），防水胶条（广州白云、道康宁、安泰、之江、广东“合和”、江阴“海达”）。 3、本工程除聚合物水泥防水砂浆材料甲供，其余由分包单位包工包料包机具完成。 4、单价包括但不限于铝合金门窗制作、安装、聚合物水泥防水砂浆塞缝、门窗边做收口前防水处理及门窗边刷防水（防水材料包工包料，收口工作由总包单位施工）、打密封胶、成品保护费用等，具体做法详见施工图纸及施工方案要求，其单价为包含完成该分项工程的所有工序工作，不限于所列内容，材料须符合甲方及达到国家使用标准。 5、其他费用D：包含机械费、措施费、管理费、利润等除主材、辅材、人工费及税金以外的其他所有费用。 6、本招标清单工程量计算范围：水资源中心所有铝合金门窗、百叶窗。 7、本次招标清单编制依据：《水资源中心审图通过对应有审图章的全套图纸（2025.6.26版）》、《B地块（水资源中心）铝合金门窗深化图2026.1.25（最终版）》、B地块铝合金门窗、玻璃幕墙、铝板雨棚工程招标文件答疑2025.12.28回复文件进行编制。 8、本清单项目特征描述按已有图纸及交楼标准编制，工程量为暂定工程量，结算工程量按实际施工部位进行计算，送检样板不计入结算工程量。 9、铝合金边框施工图为灰色，深化图未注明，清单编制暂定为灰色，最终颜色根据设计及建设单位要求,以签字确认色板(颜色号)为准。 10、本清单未注明的承包内容，详见合同相应条款。

## 综合楼铝合金门窗招标清单
铝合金门窗工程招标清单2026.2.6（20260209版）
工程名称：南京现代表面处理科技产业中心项目一期B地块建设项目-铝合金门窗工程
序号 | 名称 | 项目特征描述 | 工程量计算规则 | 计量 单位 | 招标清单暂定工程量合计 A | 人工费B （元） | 主材费C （元） |  | 辅材费D （元） | 除主材、辅材人工费、税金以外的其他费用E （元） | 不含税 综合单价F=B+C+D+E （元） | 不含税 综合合价G=A*F （元） | 备注
[7 empty] | 主材费1（型材） | 主材费2 （玻璃）
一 | 综合楼铝合金门窗
1 | 铝合金空调装饰方管格栅 | 1.名称:普通铝合金型材 2.材质:空调格栅≥1.2mm，38*25*1.2铝合金方管 3.含4.5寸1.5厚不锈钢插销、3.5寸1.5厚不锈钢合页等五金配件及其它配件 4.其他未尽事项详见图纸、招标文件、合同 | 按施工部位设计图示洞口尺寸每边减去25mm以面积计算 | m2 | 549.3
2 | 普通铝合金百叶窗 | 1.名称:铝合金防雨水百叶窗/通风百叶窗 2.框、扇材质:外框76*25*1.2mm铝合金方管，百叶片≥1.2mm 3.含五金配件及其它配件 4.其他未尽事项详见图纸、招标文件、合同 | 按施工部位设计图示洞口尺寸每边减去25mm以面积计算 | m2 | 44.39
3 | 70系列铝合金平开门 | 1.框、扇材质:70系列隔热（29mm隔热条）铝合金型材，门窗主型材壁厚：外门≥2.2mm 2.玻璃品种、厚度:6中透光Low-E+12氩气+6透明中空双钢化玻璃 3.含五金配件及其它配件 4.其他未尽事项详见图纸、招标文件、合同 | 按施工部位设计图示洞口尺寸每边减去25mm以面积计算 | m2 | 2.4725
4 | 70系列铝合金组合门窗（平开门+固定窗） | 1.框、扇材质:70系列隔热（29mm隔热条）铝合金型材，门窗主型材壁厚：外窗≥1.8mm、外门≥2.2mm 2.玻璃品种、厚度:6中透光Low-E+12氩气+6透明中空双钢化玻璃 3.含五金配件及其它配件 4.其他未尽事项详见图纸、招标文件、合同 | 按施工部位设计图示洞口尺寸每边减去25mm以面积计算 | m2 | 18.18
5 | 90系列铝合金推拉门 | 1.框、扇材质:90系列普通铝合金型材，门窗主型材壁厚：外门≥2.2mm 2.玻璃品种、厚度:6mm白玻钢化玻璃 3.含五金配件及其它配件 4.其他未尽事项详见图纸、招标文件、合同 | 按施工部位设计图示洞口尺寸每边减去25mm以面积计算 | m2 | 1761.68
6 | 100系列铝合金组合门窗（有框地弹门+固定窗） | 1.框、扇材质:100系列隔热断桥铝合金型材，门窗主型材壁厚：外窗≥1.8mm、外门≥2.2mm 2.玻璃品种、厚度:6中透光Low-E+12氩气+6透明中空双钢化玻璃 3.含五金配件及其它配件 4.其他未尽事项详见图纸、招标文件、合同 | 按施工部位设计图示洞口尺寸每边减去25mm以面积计算 | m2 | 11.81
7 | 100系列铝合金组合门窗（有框地弹门+固定窗+内嵌70系列上悬窗） | 1.框、扇材质:100系列隔热断桥铝合金型材/70系列隔热（29mm隔热条）铝合金型材，门窗主型材壁厚：外窗≥1.8mm、外门≥2.2mm 2.玻璃品种、厚度:6中透光Low-E+12氩气+6透明中空双钢化玻璃 3.含五金配件及其它配件 4.其他未尽事项详见图纸、招标文件、合同 | 按施工部位设计图示洞口尺寸每边减去25mm以面积计算 | m2 | 84.19
8 | 100系列铝合金组合门窗（有框地弹门+固定窗+内嵌70系列内平开窗） | 1.框、扇材质:100系列隔热断桥铝合金型材/70系列隔热（29mm隔热条）铝合金型材，门窗主型材壁厚：外窗≥1.8mm、外门≥2.2mm 2.玻璃品种、厚度:6中透光Low-E+12氩气+6透明中空双钢化玻璃 3.含五金配件及其它配件 4.其他未尽事项详见图纸、招标文件、合同 | 按施工部位设计图示洞口尺寸每边减去25mm以面积计算 | m2 | 17.06
9 | 70系列铝合金固定窗 | 1.框、扇材质:70系列隔热（29mm隔热条）铝合金型材+（65mm*24mm）系列塑木节能副框，门窗主型材壁厚：外窗≥1.8mm 2.玻璃品种、厚度:6中透光Low-E+12氩气+6透明中空双钢化玻璃 3.含五金配件及其它配件 4.其他未尽事项详见图纸、招标文件、合同 | 按施工部位设计图示洞口尺寸每边减去15mm以面积计算 | m2 | 4.91
10 | 70系列铝合金固定窗 | 1.框、扇材质:70系列隔热（29mm隔热条）铝合金型材+（65mm*24mm）系列塑木节能副框，门窗主型材壁厚：外窗≥1.8mm 2.玻璃品种、厚度:5高透光Low-E+19Ar(内置百叶)+5+9Ar+5(暖边)钢化玻璃 3.含五金配件及其它配件 4.其他未尽事项详见图纸、招标文件、合同 | 按施工部位设计图示洞口尺寸每边减去15mm以面积计算 | m2 | 20.72
11 | 100系列铝合金固定窗 | 1.框、扇材质:100系列隔热断桥铝合金型材+（65mm*24mm）系列塑木节能副框，门窗主型材壁厚：外窗≥1.8mm 2.玻璃品种、厚度:6中透光Low-E+12氩气+6透明中空双钢化玻璃 3.含五金配件及其它配件 4.其他未尽事项详见图纸、招标文件、合同 | 按施工部位设计图示洞口尺寸每边减去15mm以面积计算 | m2 | 7.99
12 | 70系列铝合金组合窗（上悬窗+固定窗+救援窗） | 1.框、扇材质:70系列隔热（29mm隔热条）铝合金型材+（65mm*24mm）系列塑木节能副框，门窗主型材壁厚：外窗≥1.8mm 2.玻璃品种、厚度:6中透光Low-E+12氩气+6透明中空双钢化（内外设供消防员进入永久标识） 3.含五金配件及其它配件 4.其他未尽事项详见图纸、招标文件、合同 | 按施工部位设计图示洞口尺寸每边减去15mm以面积计算 | m2 | 6.56
13 | 70系列铝合金组合窗（上悬窗+固定窗+救援窗） | 1.框、扇材质:70系列隔热（29mm隔热条）铝合金型材+（65mm*24mm）系列塑木节能副框，门窗主型材壁厚：外窗≥1.8mm 2.玻璃品种、厚度:6中透光Low-E+12氩气+6透明/磨砂中空钢化玻璃（内外设供消防员进入永久标识） 3.含五金配件及其它配件 4.其他未尽事项详见图纸、招标文件、合同 | 按施工部位设计图示洞口尺寸每边减去15mm以面积计算 | m2 | 15.96
14 | 70系列铝合金组合窗（上悬窗+固定窗+救援窗） | 1.框、扇材质:70系列隔热（29mm隔热条）铝合金型材+（65mm*24mm）系列塑木节能副框，门窗主型材壁厚：外窗≥1.8mm 2.玻璃品种、厚度:5高透光Low-E+19Ar(内置百叶)+5+9Ar+5(暖边)钢化玻璃（内外设供消防员进入永久标识） 3.含五金配件及其它配件 4.其他未尽事项详见图纸、招标文件、合同 | 按施工部位设计图示洞口尺寸每边减去15mm以面积计算 | m2 | 180.34
15 | 70系列铝合金上悬窗 | 1.框、扇材质:70系列隔热（29mm隔热条）铝合金型材+（65mm*24mm）系列塑木节能副框，门窗主型材壁厚：外窗≥1.8mm 2.玻璃品种、厚度:5高透光Low-E+19Ar(内置百叶)+5+9Ar+5(暖边)钢化玻璃 3.含五金配件及其它配件 4.其他未尽事项详见图纸、招标文件、合同 | 按施工部位设计图示洞口尺寸每边减去15mm以面积计算 | m2 | 20.45
16 | 70系列铝合金上悬窗 | 1.框、扇材质:70系列隔热（29mm隔热条）铝合金型材+（65mm*24mm）系列塑木节能副框，门窗主型材壁厚：外窗≥1.8mm 2.玻璃品种、厚度:6中透光Low-E+12氩气+6透明中空双钢化玻璃 3.含五金配件及其它配件 4.其他未尽事项详见图纸、招标文件、合同 | 按施工部位设计图示洞口尺寸每边减去15mm以面积计算 | m2 | 6.51
17 | 70系列铝合金组合窗（上悬窗+固定窗） | 1.框、扇材质:70系列隔热（29mm隔热条）铝合金型材+（65mm*24mm）系列塑木节能副框，门窗主型材壁厚：外窗≥1.8mm 2.玻璃品种、厚度:5高透光Low-E+12Ar+5+12Ar+5（暖边）钢化玻璃 3.含五金配件及其它配件 4.其他未尽事项详见图纸、招标文件、合同 | 按施工部位设计图示洞口尺寸每边减去15mm以面积计算 | m2 | 933.17
18 | 70系列铝合金组合窗（上悬窗+固定窗） | 1.框、扇材质:70系列隔热（29mm隔热条）铝合金型材+（65mm*24mm）系列塑木节能副框，门窗主型材壁厚：外窗≥1.8mm 2.玻璃品种、厚度:6中透光Low-E+12氩气+6透明中空双钢化玻璃 3.含五金配件及其它配件 4.其他未尽事项详见图纸、招标文件、合同 | 按施工部位设计图示洞口尺寸每边减去15mm以面积计算 | m2 | 429.63
19 | 100系列铝合金组合窗（固定窗+内嵌70系列上悬窗） | 1.框、扇材质:100系列隔热断桥铝合金型材/70系列隔热（29mm隔热条）铝合金型材+（65mm*24mm）系列塑木节能副框，门窗主型材壁厚：外窗≥1.8mm 2.玻璃品种、厚度:6中透光Low-E+12氩气+6透明中空双钢化玻璃 3.含五金配件及其它配件 4.其他未尽事项详见图纸、招标文件、合同 | 按施工部位设计图示洞口尺寸每边减去15mm以面积计算 | m2 | 46.37
20 | 100系列铝合金组合窗（固定窗+内嵌70系列上悬窗+防雨水百叶窗） | 1.框、扇材质:100系列隔热断桥铝合金型材/70系列隔热（29mm隔热条）铝合金型材+（65mm*24mm）系列塑木节能副框，门窗主型材壁厚：外窗≥1.8mm 2.玻璃品种、厚度:6中透光Low-E+12氩气+6透明中空双钢化玻璃/防雨百叶 3.含五金配件及其它配件 4.其他未尽事项详见图纸、招标文件、合同 | 按施工部位设计图示洞口尺寸每边减去15mm以面积计算 | m2 | 11.67
21 | 70系列铝合金组合窗（上悬窗+固定窗） | 1.框、扇材质:70系列隔热（29mm隔热条）铝合金型材+（65mm*24mm）系列塑木节能副框，门窗主型材壁厚：外窗≥1.8mm 2.玻璃品种、厚度:5高透光Low-E+19Ar(内置百叶)+5+9Ar+5(暖边)钢化玻璃 3.含五金配件及其它配件 4.其他未尽事项详见图纸、招标文件、合同 | 按施工部位设计图示洞口尺寸每边减去15mm以面积计算 | m2 | 787.11
22 | 70系列铝合金组合窗（上悬窗+固定窗+防雨水百叶窗） | 1.框、扇材质:70系列隔热（29mm隔热条）铝合金型材+（65mm*24mm）系列塑木节能副框，门窗主型材壁厚：外窗≥1.8mm 2.玻璃品种、厚度:6中透光Low-E+12氩气+6透明中空双钢化玻璃/防雨百叶 3.含五金配件及其它配件 4.其他未尽事项详见图纸、招标文件、合同 | 按施工部位设计图示洞口尺寸每边减去15mm以面积计算 | m2 | 21.85
23 | 防虫网 | 1.名称:防虫网 2.材质:内衬40*4,304#不锈钢角铁，φ0.2不锈钢网眼 3.含五金配件及其它配件 4.其他未尽事项详见图纸、招标文件、合同 | 按施工部位设计图示洞口尺寸每边减去25mm以面积计算 | m2 | 36.42
24 | 手动开启装置（一拖一） | 1.平开窗/上悬窗手摇开启装置，含手摇上下机、长曲臂组件、水管等配件(以便在高位不便于直接开启的窗，应设置距地面高度1.3m~1.5m的手动开启装置。） | 按实际安装套数计算 | 套 | 25
25 | 手动开启装置（一拖二） | 1.上悬窗手摇开启装置，含手摇上下机、长曲臂组件、水管等配件(以便在高位不便于直接开启的窗，应设置距地面高度1.3m~1.5m的手动开启装置。） | 按实际安装套数计算 | 套 | 21
26 | 手动开启装置（一拖三） | 1.上悬窗手摇开启装置，含手摇上下机、长曲臂组件、水管等配件(以便在高位不便于直接开启的窗，应设置距地面高度1.3m~1.5m的手动开启装置。） | 按实际安装套数计算 | 套 | 16
27 | 手动开启装置（一拖四） | 1.上悬窗手摇开启装置，含手摇上下机、长曲臂组件、水管等配件(以便在高位不便于直接开启的窗，应设置距地面高度1.3m~1.5m的手动开启装置。） | 按实际安装套数计算 | 套 | 4
二 | 不含税工程合计（1+2+3+……+27） |  |  | 元
三 | 税金（含税 9 %） |  |  | 元
四 | 含税工程合计（二+三） |  |  | 元
1 | 其中人工费合计 |  |  | 元
备注： 1、以上价格为含税价，开具票面 %增值税专用发票（税率按国家政策执行，造价随之调整）。 2、材料品牌：铝合金及五金配件（一线不限品牌、控关键指标），玻璃（南玻、中玻、信义、控关键指标），玻璃胶（白云、安泰、GE、瓦克、汉高百得），防水胶条（广州白云、道康宁、安泰、之江、广东“合和”、江阴“海达”）。 3、本工程除聚合物水泥防水砂浆材料甲供，其余由分包单位包工包料包机具完成。 4、单价包括但不限于铝合金门窗制作、安装、塑木节能副框制安、聚合物水泥防水砂浆塞缝、门窗边做收口前防水处理及门窗边刷防水（防水材料包工包料，收口工作由总包单位施工）、打密封胶、成品保护费用等，具体做法详见施工图纸及施工方案要求，其单价为包含完成该分项工程的所有工序工作，不限于所列内容，材料须符合甲方及达到国家使用标准。 5、其他费用D：包含机械费、措施费、管理费、利润等除主材、辅材、人工费及税金以外的其他所有费用。 6、本招标清单工程量计算范围：综合楼所有铝合金门窗、百叶窗、可拆卸成品铝方通。 7、本次招标清单编制依据：《B地块综合楼变更审图一审回复1124图纸》、《B地块（综合楼）铝合金门窗深化图2026.1.19（最终版）》、B地块铝合金门窗、玻璃幕墙、铝板雨棚工程招标文件答疑2025.12.28回复文件进行编制。 8、本清单项目特征描述按已有图纸及交楼标准编制，工程量为暂定工程量，结算工程量按实际施工部位进行计算，送检样板不计入结算工程量。 9、铝合金边框施工图为灰色，深化图未注明，清单编制暂定为灰色，最终颜色根据设计及建设单位要求,以签字确认色板(颜色号)为准。 10、本清单未注明的承包内容，详见合同相应条款。

## 玻璃幕墙、钢结构雨蓬招标清单
玻璃幕墙、铝板雨蓬招标清单2026.2.6（20260209版）
工程名称：南京现代表面处理科技产业中心项目一期B地块建设项目-玻璃幕墙、铝板雨棚工程
序号 | 名称 | 项目特征描述 | 工程量计算规则 | 计量 单位 | 招标清单暂定工程量合计 A | 水资源中心 | 综合楼 | 人工费B （元） | 主材费C （元） |  | 辅材费D （元） | 除主材、辅材人工费、税金以外的其他费用E （元） | 不含税 综合单价F=B+C+D+E （元） | 不含税 综合合价G=A*F （元） | 备注
[9 empty] | 主材费1（型材） | 主材费2 （玻璃）
一 | 幕墙工程
1 | 玻璃幕墙（单片镀膜玻璃） | 1、结构形式：横隐竖明框架式玻璃幕墙； 2、骨架材料种类、规格、中距：140系列铝合金明框立柱、立柱套芯、铝合金隐框横梁、铝合金方管、铝合金装饰盖板等； 3、面板形式：6mm厚（蓝灰色中透光热反射）均质钢化玻璃、局部铝合金百叶片； 4、隔离带、框边封闭材料品种、规格：防火岩棉填充密实、2.0mm背衬粉末喷涂铝单板、2.5mm厚氟碳铝板收边、1.5mm厚镀锌防水板等； 5、型材表面处理：铝合金型材室外可视面氟碳喷涂处理,室内可视面粉末喷涂处理,其他不可视型材表面阳极氧化，具体详施工建筑图及深化图；铝型材颜色最终由业主方和建筑师确定； 6、填缝材料：EPDM、硅酮结构密封胶、泡沫棒等； 7、外观形式：竖向装饰条,横向16mrn胶缝,胶缝颜色最终由业主方和建筑师确定； 8、预埋件单独列项报价； 9、其他：包括但不限于所列内容，含洞口塞缝、成品保护、五金配件等，其他未尽事项详见图纸、招标文件、合同。 | 按设计深化图纸框外围垂直投影面积以“m2”计算；铝单板、镀锌防水板收口、封边所占面积不另计算 | m2 | 316.9008 | 316.9008 | [8 empty] | 水资源中心
2 | MQ-1、C1玻璃幕墙（中空low-e玻璃） | 1、结构形式：横隐竖明框架式玻璃幕墙； 2、骨架材料种类、规格、中距：140系列铝合金明框立柱、立柱套芯、立柱内置镀锌钢管、铝合金隐框横梁、铝合金方管、铝合金装饰盖板等； 3、面板形式：6(中透光)LOW-E+12Ar+6mm均质钢化中空玻璃、局部铝合金百叶片； 4、隔离带、框边封闭材料品种、规格：框边封闭材料品种、规格：防火岩棉填充密实，2.0mm背衬粉末喷涂铝单板、3mm厚室外氟碳铝板收边（含镀锌钢骨架支撑）、1.5mm厚镀锌防水板等； 5、型材表面处理：铝合金型材室外可视面氟碳喷涂处理,室内可视面粉末喷涂处理,其他不可视型材表面阳极氧化，具体详施工建筑图及深化图；铝型材颜色最终由业主方和建筑师确定； 6、填缝材料：EPDM、硅酮结构密封胶、泡沫棒等； 7、外观形式：竖向装饰条,横向16mrn胶缝,胶缝颜色最终由业主方和建筑师确定； 8、地弹门、电动门及门套、手动装置、预埋件单独列项报价； 9、其他：包括但不限于所列内容，含洞口塞缝、成品保护、五金配件等，其他未尽事项详见图纸、招标文件、合同。 | 按设计深化图纸框外围垂直投影面积以“m2”计算，扣除门洞口所占面积；玻璃幕墙根部铝板收口面积、铝单板、镀锌防水板收口、封边所占面积不另计算，费用考虑在综合单价内 | m2 | 346.9576 |  | 346.9576 | [7 empty] | 综合楼
3 | C31048、C20848幕墙（中空low-e玻璃） | 1、结构形式：横隐竖明框架式玻璃幕墙（含铝板造型）； 2、骨架材料种类、规格、中距：140系列铝合金明框立柱、铝合金隐框横梁、铝合金方管、铝合金装饰盖板、铝板造型镀锌钢骨架等； 3、面板形式：6(中透光)LOW-E+12Ar+6mm均质钢化中空玻璃/3mm厚氟碳喷涂铝板； 4、隔离带、框边封闭材料品种、规格：框边封闭材料品种、规格：防火岩棉填充密实，铝单板、1.5mm厚镀锌钢板等； 5、型材表面处理：铝合金型材室外可视面氟碳喷涂处理,室内可视面粉末喷涂处理,其他不可视型材表面阳极氧化，具体详施工建筑图及深化图；铝型材颜色最终由业主方和建筑师确定； 6、填缝材料：EPDM、硅酮结构密封胶、泡沫棒等； 7、外观形式：竖向装饰条,横向16mrn胶缝,胶缝颜色最终由业主方和建筑师确定； 8、手动装置、预埋件单独列项报价。 9、其他：包括但不限于所列内容，含洞口塞缝、成品保护、五金配件等，其他未尽事项详见图纸、招标文件、合同。 | 按设计深化图纸框外围垂直投影面积以“m2”计算 | m2 | 275.1984 |  | 275.1984 | [7 empty] | 综合楼
4 | 铝合金地弹门-综合楼 | 1、名称：铝合金地弹门 2、玻璃：6(中透光)LOW-E+12Ar+6mm均质钢化中空玻璃 3、配件：重型地弹簧装置(中心距离边部≤150mm)，承重150公斤(按工程实际选用)；不锈钢门把手(业主及建筑师看样定) 4、含洞口塞缝、成品保护、五金配件等，其他未尽事项详见图纸、招标文件、合同。 | 按设计深化图纸框外围面积以“m2”计算 | m2 | 14.538 |  | 14.538
5 | 电动门及门套-综合楼 | 1、名称：电动感应门 (6(中透光)LOW-E+12Ar+6mm均质钢化中空玻璃)，包感应电机 2、门套骨架：口150x100x6镀锌钢方管、30x30x3镀锌钢方管、L140x10镀锌角钢、4mm厚U型槽 3、门套面层：3mm氟碳喷涂铝板 4、含洞口塞缝、成品保护、五金配件等，其他未尽事项详见图纸、招标文件、合同。 | 按设计深化图纸框外围面积以“m2”计算 | m2 | 19.6678 |  | 19.6678
6 | 铝板幕墙 | 1、结构形式：框架式铝板幕墙； 2、面板形式：3mm铝单板,表面氟碳喷涂,颜色最终由业主方和建筑师确定； 3、龙骨材料：主龙骨120x60x4 矩形钢管,次龙骨L50x4 角钢、50x50x4 矩形钢管,表面热浸镀锌； 4、面板连接形式：铝合金角码、镀锌钢角码； 5、龙骨与结构连接形式：主龙骨与预埋件焊接； 6、填缝材料：EPDM、硅酮耐候密封胶、泡沫棒等； 7、外观形式：12mm胶缝,胶缝颜色最终由业主方和建筑师确定； 8、其他：包括但不限于所列内容，含洞口塞缝、成品保护、五金配件等，其他未尽事项详见图纸、招标文件、合同。 | 按铝板面层展开面积计算 | m2 | 290.2706 |  | 290.2706 | [7 empty] | 综合楼
7 | 手动开启装置-综合楼 | 1.一拖二，开启角度70° | 按实际安装套数计算 | 套 | 3 |  | 3
8 | 手动开启装置-综合楼 | 1.一拖一，开启角度70° | 按实际安装套数计算 | 套 | 1 |  | 1
9 | 预埋件 | 1.钢材种类:钢板材质Q235-B,锚筋为HRB400 2.规格:钢板300*200*10mm，4-φ10HRB400钢筋，贴焊φ10HRB400级钢筋；钢板300*200*10mm，4-φ10HRB400钢筋，12mm钢板 3.埋件外露表面刷红丹漆二度(每度厚度不小于35μm,总厚度不小于70μm),与砼接触面一律不得油漆或沾染油类物质 4.其他未尽事项详见图纸、招标文件、合同。 | 按实际完成合格工程量以重量计算 | t | 3.6067 | 0.84487 | 2.7618
二 | 铝板雨棚工程
1 | 铝板雨棚-水资源中心 | 1、结构形式：框架式铝板雨棚； 2、面板形式：3mm铝单板,表面氟碳喷涂,颜色最终由业主方和建筑师确定； 3、龙骨材料：160*80*6镀锌钢方管、120*60*4镀锌钢方管、L50x4 镀锌角钢、50x50x4 矩形镀锌钢管、70*70*4镀锌钢方管、30*30*3镀锌钢方管、HW300*300*10*15工字钢等； 4、面板连接形式：铝合金角码等； 5、龙骨与结构连接形式：主龙骨与预埋件焊接； 6、填缝材料：硅酮耐候密封胶、泡沫棒等； 7、外观形式：12mm胶缝,胶缝颜色最终由业主方和建筑师确定； 8、其他：包含除预埋件以外的其他所有事项，包括但不限于所列内容，其他未尽事项详见图纸、招标文件、合同。 | 按水平投影面积计算 | m2 | 98.54 | 98.54 | [8 empty] | 水资源中心
2 | 铝板雨棚-综合楼 | 1、结构形式：框架式铝板雨棚； 2、面板形式：3mm铝单板,表面氟碳喷涂,颜色最终由业主方和建筑师确定； 3、龙骨材料：160x80x6矩形镀锌钢管、50 x50x4 矩形镀锌钢管、120*60*4矩形镀锌钢管、L50*5镀锌角钢等； 4、面板连接形式：铝合金角码等； 5、龙骨与结构连接形式：主龙骨与预埋件焊接； 6、填缝材料：硅酮耐候密封胶、泡沫棒等； 7、外观形式：12mm胶缝,胶缝颜色最终由业主方和建筑师确定； 8、其他：包含除预埋件以外的其他所有事项，包括但不限于所列内容，其他未尽事项详见图纸、招标文件、合同。 | 按水平投影面积计算 | m2 | 67.62 |  | 67.62 | [7 empty] | 综合楼：与幕墙相接雨篷10m*2.7m、10.4m*1.5m，南侧9m标高铝板造型雨篷
3 | 结构雨篷全包铝板-综合楼 | 1、结构形式：框架式铝板雨棚； 2、面板形式：3mm铝单板,表面氟碳喷涂,颜色最终由业主方和建筑师确定； 3、龙骨材料：30x30x4 矩形镀锌钢管等； 4、面板连接形式：铝合金角码、角钢、M12*100机械锚栓等； 5、龙骨与结构连接形式：主龙骨与预埋件焊接； 6、填缝材料：硅酮耐候密封胶、泡沫棒等； 7、外观形式：颜色最终由业主方和建筑师确定； 8、其他：包含除预埋件以外的其他所有事项，包括但不限于所列内容，其他未尽事项详见图纸、招标文件、合同。 | 按顶面水平投影面积计算 | m2 | 3.9 |  | 3.9 | [7 empty] | 南面3#混凝土雨篷
4 | 结构雨篷包铝板（顶面不包）-综合楼 | 1、结构形式：框架式铝板雨棚； 2、面板形式：3mm铝单板,表面氟碳喷涂,颜色最终由业主方和建筑师确定； 3、龙骨材料：30x30x4 矩形镀锌钢管等； 4、面板连接形式：铝合金角码、角钢、M12*100机械锚栓等； 5、龙骨与结构连接形式：主龙骨与预埋件焊接； 6、填缝材料：硅酮耐候密封胶、泡沫棒等； 7、外观形式：颜色最终由业主方和建筑师确定； 8、其他：包含除预埋件以外的其他所有事项，包括但不限于所列内容，其他未尽事项详见图纸、招标文件、合同。 | 按底面水平投影面积计算 | m2 | 80.9775 |  | 80.9775 | [7 empty] | 南面1#、2#、4#混凝土雨篷
5 | 预埋件 | 1.钢材种类:钢板材质Q235-B,锚筋为HRB400 2.规格:钢板300*300*12mm，9-φ12HRB400钢筋,12mm钢板；钢板300*200*10mm，4-φ10HRB400钢筋，贴焊φ10HRB400级钢筋；钢板400*400*16，9-φ16HRB400钢筋，贴焊φ16HRB400级钢筋； 3.埋件外露表面刷红丹漆二度(每度厚度不小于35μm,总厚度不小于70μm),与砼接触面一律不得油漆或沾染油类物质 4.其他未尽事项详见图纸、招标文件、合同。 | 按实际完成合格工程量以重量计算 | t | 0.75741 | 0.41153 | 0.34588
三 | 玻璃采光顶工程
1 | 玻璃采光顶（钢化夹胶玻璃） | 1、结构形式：框架式玻璃采光顶； 2、面板形式：玻璃采用6+1.14PVB+6mm均质钢化夹胶玻璃（包含防坠落钢丝网、2mm厚铝板(结构胶粘接)等）； 3、龙骨材料：龙骨采用120x60x5矩形钢管,60x60x4矩形钢管等,表面氟碳喷涂； 4、面板连接形式：铝合金副框和结构胶； 5、龙骨与结构连接形式：主龙骨与预埋件焊接； 6、填缝材料：硅酮耐候密封胶、泡沫棒等； 7、外观形式：16mm胶缝，颜色最终由业主方和建筑师确定； 8、其他：包含除预埋件以外的其他所有事项，包括但不限于所列内容，其他未尽事项详见图纸、招标文件、合同。 | 按水平投影面积计算 | m2 | 704.39 | 704.39 | [8 empty] | 水资源中心
2 | 预埋件 | 1.钢材种类:钢板材质Q235-B,锚筋为HRB400 2.规格:钢板300*200*10mm，4-φ10HRB400钢筋，贴焊φ10HRB400级钢筋；钢板200*150*10mm，4-φ10HRB400钢筋，贴焊φ10HRB400级钢筋 3.埋件外露表面刷红丹漆二度(每度厚度不小于35μm,总厚度不小于70μm),与砼接触面一律不得油漆或沾染油类物质 4.其他未尽事项详见图纸、招标文件、合同。 | 按实际完成合格工程量以重量计算 | t | 1.2832 | 1.2832 | [8 empty] | 水资源中心
四 | 不含税工程合计（一+二+三） |  |  | 元
五 | 税金（含税 9 %） |  |  | 元
六 | 含税工程合计（四+五） |  |  | 元
1 | 其中人工费合计 |  |  | 元
备注： 1、以上价格为含税价，开具票面 %增值税专用发票（税率按国家政策执行，造价随之调整）。 2、材料品牌：铝合金及五金配件（一线不限品牌、控关键指标），玻璃（南玻、中玻、信义、控关键指标），玻璃胶（白云、安泰、GE、瓦克、汉高百得），防水胶条（广州白云、道康宁、安泰、之江、广东“合和”、江阴“海达”）。 3、本工程除聚合物水泥防水砂浆材料甲供，其余由分包单位包工包料包机具完成。 4、单价包括但不限于幕墙制作、安装、防火岩棉填充、聚合物水泥防水砂浆塞缝、门窗边做收口前防水处理及门窗边刷防水（防水材料包工包料，收口工作由总包单位施工）、打密封胶、幕墙防雷施工、铝板及镀锌钢板包边收口、成品保护费用等，具体做法详见施工图纸及施工方案要求，其单价为包含完成该分项工程的所有工序工作，不限于所列内容，材料须符合甲方及达到国家使用标准。 5、其他费用D：包含机械费、措施费、管理费、利润等除主材、辅材、人工费及税金以外的其他所有费用。 6、本招标清单工程量计算范围：水资源中心、综合楼。 7、本次招标清单编制依据：①南京现代表面处理科技产业中心项目B地块工程水资源中心根据审图通过对应有审图章的全套图纸（2025.6.26版）、水资源中心幕墙、钢结构深化图2026.1.5（最终版）电子版图纸进行编制；②南京现代表面处理科技产业中心项目B地块工程综合楼根据《B地块综合楼变更审图一审回复1124》图纸、综合楼幕墙深化图2026.1.5（最终版）电子版图纸进行编制； 8、本清单项目特征描述按已有图纸及交楼标准编制，工程量为暂定工程量，结算工程量按实际施工部位进行计算，送检样板不计入结算工程量。 9、本清单未注明的承包内容，详见合同相应条款。
Note on H7: ASUS: 增加C1幕墙
Note on H9: ASUS: 增加C1地弹门