## B地块试桩
试桩工程招标清单（包工包料）（20150109-2版）
工程名称：南京现代表面处理科技产业中心项目B地块建设项目-试桩工程
序号 | 项目名称 | 项目特征描述 | 工程量计算规则 | 计量 单位 | 工程量A | 人工费B （元） | 主材费C （元） | 除主材、人工费、税金以外的其他费用D （元） | 不含含税 综合单价E=B+C+D （元） | 不含税 综合合价F=A*E （元） | 备注
一 | 试桩工程
1 | 预制混凝土管桩-试桩（破坏性） | 1.桩有效长度:24~38m 2.桩外径、壁厚:Ф500mm((PHC-500AB(120)-C80)GB13476-2023) 3.沉桩方法:静压沉桩 4.混凝土强度等级:C80 5.送桩:送桩深度不超过6m 6.接桩：钢板宜采用低碳钢，焊条宜采用E43； 7.具体做法详见图纸 | 按桩入土长度计算（桩尖长度不计） | m | 311 |  |  |  | 0 | 0
2 | 机械进退场、安拆费 | 1.桩机进出场费用 2.桩机组装、拆卸费 |  | 项 | 1 |  |  |  | 0 | 0
二 | 不含税合计（1+2） |  |  | 元 | [5 empty] | 0
三 | 税金（含税 %） |  |  | 元
四 | 含税固定总价合计(二+三) |  |  | 元 | [5 empty] | 0
备注： 1、以上价格为含税价，开具票面 %增值税专用发票（税率按国家政策执行，造价随之调整）。
2、本合同为固定总价合同，结算时，除合同另有约定外，价格不作调整。 3、其他费用D：包含辅材、机械费、措施费、管理费、利润等除主材、人工费及税金以外的其他所有费用。 4、总价包含进退场费、接桩、送桩等费用。 5、本工程施工用电、二级配电箱由甲方提供，需施工单位自备电缆接驳，接驳至A区甲方提供的配电箱内，接驳距离约120m，费用施工单位综合考虑，包含在总价内。 6、本工程乙方需配合甲方在入口处铺设约20m钢板道路，使桩机进入施工现场，费用乙方综合考虑，不单独计算费用。 7、本工程由乙方包人工、包材料、包机械，包完成此项试桩工程的一切费用。 8、凡本表所列的“包含内容”作为施工完成内容不尽完善，具体内容按施工图纸及施工方案要求，其单价包含为完成该分项工程的所有工序工作，不限于所列内容。 9、本清单未注明的承包内容，详见合同相应条款。
| 报价单位(盖章)： |  |  | 报价日期：