## 汇总
混凝土及装饰装修工程汇总表
序号 | 项目名称 | 不含税合计 （元） | 税金（%） | 含税合计 （元） | 备注
1 | 玉林(福绵)节能环保产业园南部污水处理厂及中水回用设施建设项目(一期二标段5万吨/天)
2 | 玉林(福绵)节能环保产业园南部工业供水厂建设项目(二期5万吨/天)
3 | 合 计（元）

## 污水厂
砼及装饰装修工程工程报价清单（2025.9.11）
工程名称：玉林(福绵)节能环保产业园南部污水处理厂及中水回用设施建设项目(一期二标段5万吨天)
序号 | 名称 | 项目特征描述 | 计算规则 | 计量 单位 | 暂定工程量 A | 生化组合池工程量 | 生化沉淀、二级沉淀及臭氧组合池工程量 | 综合设备间工程量 | 污泥浓缩池工程量 | 污泥脱水间及事故应急池工程量 | 室外工程量 | 人工费B （元） | 主材费C （元） | 辅材费D （元） | 除主材、辅材、人工费、税金以外的其他费用E （元） | 不含税 综合单价F=B+C+D+E （元） | 不含税 综合合价G=A*F （元） | 备注
一 | 主体部分
1 | 砼浇捣工程
1.1 | 主体混凝土浇捣 | 按施工图纸、交楼标准、图纸会审、招标答疑、施工方案、现行相关规范、政府相关要求，包含且不限于以下内容： 1.浇筑、养护用工：含垫层、水池主体、水沟、泥斗斜板、二次构件（如构造柱、圈过梁、压顶、反坎等）、倒角斜板、设备基础、混凝土井等所有混凝土构件混凝土浇捣； 2.包盖塑料薄膜养护喷淋养护（如采用喷淋养护甲方提供水源接驳口）、包暴雨天气的薄膜覆盖、框架柱的覆膜养护； 3.包打凿/清理后浇带，施工缝凿毛处理等； 4.包含抽水、清泥、塌方处理等； 5.包钢筋混凝土结构完成面、原浆随打随抹平、表面清理干净等； | 按广东2018定额计量规则按体积计算 | m3 | 30895.83 | 17735.22 | 5157.93 | 616.26 | 2192.31 | 5194.11 |  |  | /
1.3 | 石粉垫层 | 1.100厚石粉; 2.素土夯实,压实系数≥0.94 3.具体做法详见招标图纸 | 按广东2018定额计量规则按平方计算 | m2 | 794.83 |  |  | 794.83 |  |  |  |  | /
1.4 | 砼墙体螺杆洞修补（一次性止水螺杆） | 1、螺杆由木工班拆模时负责一次性完成 2、墙两侧打凿深度20mm喇叭孔，采用聚合物水泥砂浆填塞封堵密实，并与结构面平齐，最后涂刷聚合物水泥基防水涂料（砂浆甲供，防水材料乙供） 3、具体要求按招标图纸及甲方施工方案完成。 | 按剪力墙模板面积计算 | m2 | 48801.27 | 33221.33 | 6811 | 0 | 4216.94 | 4552
1.5 | 砼墙体螺杆洞泡沫胶封堵（对拉螺杆） | 1、孔内注入泡沫填缝剂，墙两侧打凿深度20mm喇叭孔，采用聚合物水泥砂浆填塞封堵密实，并与结构面平齐。(砂浆甲供，其他材料乙供) 2、具体要求按招标图纸及甲方施工方案完成。 | 按剪力墙模板面积计算 | m2 | 1
2 | 砖胎膜砌筑工程
2.1 | 蒸压加气混凝土砌块（100厚） | 按施工图纸、交楼标准、图纸会审、招标答疑、施工方案、现行相关规范、政府相关要求，包含且不限于以下内容： 1.含人工机械清理整平场地（挖及填）； 2.含木枋、钢管等对砖模的加固、支撑； 3.施工方案：按甲方的施工方案执行。 4、具体做法详见招标图纸 | 按广东2018定额计量规则按面积计算 | m2 | 1 | [7 empty] | /
2.2 | 蒸压加气混凝土砌块（200厚） |  |  | m2 | 384.7363 | 206.75 | 116.6801 | 30.229 | 31.0772 |  |  |  | /
2.3 | 实心砖（240厚） |  |  | m2 | 1 | [7 empty] | /
3 | 砌体工程
3.1 | 蒸压加气混凝土砌块（200厚） | 按施工图纸、交楼标准、图纸会审、招标答疑、施工方案、现行相关规范、政府相关要求，包含且不限于以下内容： 1.植筋（墙体拉结筋、圈、过梁植筋）、湿砖、上料、砌砖、勾缝、顶砖、留槽留洞(包括图纸内容及与其他专业配合的预留槽/洞)、门窗的收口补缝、现场预制过梁、门窗固定点、落地灰清扫、水泥袋回收、堆码、维护及场内运输等； 2.含各种零星泥水收口、补缝。包底层清理、堵洞。包消防通风等所有预留洞边封堵及收口。包外架连墙杆洞口封堵收口。 3.砌块切割采用专用切割机械完成，不得现场随便乱砍而成； 4.所有楼层层高＞6米搭设室内双排架及移动操作架（甲方另行搭设），楼层层高≤6米移动操作架/双排架由分包自行搭拆，产生的人工降效不另计价，已包含在此清单价款中。 | 按广东2018定额计量规则按面积计算 | m2 | 3499.146 |  |  | 1530.046 |  | 1969.1 |  |  | /
3.2 | 混凝土实心砌块（200厚） |  |  | m2 | 1 |  |  | 53.3 |  | 24.5 |  |  | /
3.3 | 零星混凝土实心砌块（防水保护砖60厚） |  |  | m2 | 140.85 |  | 10.32 | 47.01 |  | 83.52
4 | 楼地面工程
4.1 | 水泥砂浆找平层 （不分厚度） | 按施工图纸、交楼标准、图纸会审、招标答疑、施工方案、现行相关规范、政府相关要求，包含且不限于以下内容： 1.基层清理、刷素水泥浆结合层一遍、找平、压光、洞口收口等工序。 2.养护及成品保护 | 按广东2018定额计量规则按面积计算 | m2 | 20602.1476 | 10417.7 | 6281.4 | 3.64 | 1547.5176 | 2351.89 |  |  | /
4.2 | 细石混凝土找平 （不分厚度） | 按施工图纸、交楼标准、图纸会审、招标答疑、施工方案、现行相关规范、政府相关要求，包含且不限于以下内容： 1.基层清理、刷素水泥浆结合层一遍、找平、压光、洞口收口等工序。 2.养护及成品保护 | 按广东2018定额计量规则按面积计算 | m2 | 763.77 |  |  | 763.77 |  |  |  |  | /
4.3 | 细石混凝土找平 （不分厚度，铺钢丝网） | 按施工图纸、交楼标准、图纸会审、招标答疑、施工方案、现行相关规范、政府相关要求，包含且不限于以下内容： 1.基层清理、刷素水泥浆结合层一遍、钢（筋）丝网、找平、压光、分缝、洞口收口等工序。 2.养护及成品保护 | 按广东2018定额计量规则按面积计算 | m2 | 4459.6 | 3655 | 306 | 315.6 |  | 183 |  |  | /
4.4 | 面砖楼面 | 按施工图纸、交楼标准、图纸会审、招标答疑、施工方案、现行相关规范、政府相关要求，包含且不限于以下内容： 1.基层清理、基层处理、结合层、切割贴面砖、擦(勾)缝、清洁面层；（面砖乙供） 2.养护及成品保护。 | 按广东2018定额计量规则按面积计算 | m2 | 10.07 |  |  | 3.64 |  | 6.43 | [7 empty] | 水泥、砂浆材料甲供
4.5 | 陶粒回填（包工包料） | 按施工图纸、交楼标准、图纸会审、招标答疑、施工方案、现行相关规范、政府相关要求，包含且不限于以下内容： 1.C15 水泥陶粒砼填充层(或1:8水泥加气砼碎渣填充层） | 按广东2018定额计量规则按立方计算 | m3 | 2.014 |  |  | 0.728 |  | 1.286
4.6 | 环氧树脂自流平涂料楼面（包工包料） | 按施工图纸、交楼标准、图纸会审、招标答疑、施工方案、现行相关规范、政府相关要求，包含且不限于以下内容： 1. 3~4厚环氧树脂自流平涂料 2. 环氧稀胶泥一道 | 按广东2018定额计量规则按面积计算 | m2 | 498.6 |  |  | 315.6 |  | 183
4.7 | 水磨石楼面 | 按施工图纸、交楼标准、图纸会审、招标答疑、施工方案、现行相关规范、政府相关要求，包含且不限于以下内容： 1. 15厚1:2水泥石子磨光（包工包料） 2. 素水泥浆结合层一遍 | 按广东2018定额计量规则按面积计算 | m2 | 456.8147 |  |  |  | 456.8147 | [8 empty] | 15厚1:2水泥石子磨光（包工包料）
5 | 墙柱面工程
5.1 | 内抹灰劳务费（不分厚度） | 按施工图纸、交楼标准、图纸会审、招标答疑、施工方案、现行相关规范、政府相关要求，包含且不限于以下内容： 1.包基层清理、放线、打点、墙面修补、打磨、堵洞、刷专用界面处理剂、上料、挂网、甩毛、勾缝、抹灰、洞口收口、养护、外架连墙杆洞口封堵收口、各种零星泥水收口。 2.所有楼层层高＞6米搭设室内双排架及移动操作架（甲方另行搭设），楼层层高≤6米移动操作架/双排架由分包自行搭拆，产生的人工降效不另计价，已包含在此清单价款中。 | 按广东2018定额计量规则按面积计算 | m2 | 44416.024 | 19263.328 | 13080.055 | 2674.041 | 1951.6 | 7447 |  |  | /
5.2 | 内墙面贴砖 | 按施工图纸、交楼标准、图纸会审、招标答疑、施工方案、现行相关规范、政府相关要求，包含且不限于以下内容： 1.选料、切割瓷片、专用粘结剂粘结、贴面砖、擦缝、清洁表面（面砖乙供） 2.养护及成品保护 | 按广东2018定额计量规则按面积计算 | m2 | 35.92 |  |  | 15.02 |  | 20.9 | [7 empty] | 水泥、砂浆材料甲供
5.3 | 外墙面抹灰（不分厚度） | 按施工图纸、交楼标准、图纸会审、招标答疑、施工方案、现行相关规范、政府相关要求，包含且不限于以下内容： 1.包基层清理、墙面修补、刷专用界面处理剂、上料、挂网、甩毛、勾缝、打点、抹灰、洞口收口、养护、外架连墙杆洞口封堵收口、各种零星泥水收口。 | 按广东2018定额计量规则按面积计算 | m2 | 12086.743 | 3587 | 2331 | 1298.213 | 1726.56 | 3143.97 |  |  | /
5.4 | 外墙面贴砖 | 按施工图纸、交楼标准、图纸会审、招标答疑、施工方案、现行相关规范、政府相关要求，包含且不限于以下内容： 1.包含选料、专用粘结剂粘结、切割贴面砖、擦(勾)缝、填缝、清洁面层等； 2.含做大分隔缝600*600； 3.养护及成品保护 | 按广东2018定额计量规则按面积计算 | m2 | 12086.743 | 3587 | 2331 | 1298.213 | 1726.56 | 3143.97 |  |  | /
5.5 | 外墙面挤塑聚苯板 | 按施工图纸、交楼标准、图纸会审、招标答疑、施工方案、现行相关规范、政府相关要求，包含且不限于以下内容： 1.30厚挤塑聚苯乙烯泡沫塑料板保护层,用建筑胶粘贴 2、包基层和边角处理、聚苯板、板面压平等。 | 按广东2018定额计量规则按面积计算 | m2 | 833.98 |  |  |  |  | 833.98 |  |  | /
5.6 | 水沟、水槽抹灰 | 1、包底层清理、打磨、堵洞、刷专用界面处理剂 2、含放线、打点、甩毛、抹灰、收口、勾缝 | 按广东2018定额计量规则按面积计算 | m2 | 1884.78 | 1086.48 | 384.3 |  | 414 |  |  |  | /
6 | 屋面工程
6.1 | 细石混凝土屋面保护层 （不分厚度、带钢筋网） | 按施工图纸、交楼标准、图纸会审、招标答疑、施工方案、现行相关规范、政府相关要求，包含且不限于以下内容： 1.基层清理、基层处理、保护层、钢（筋）丝网片、分（切）缝、嵌缝、隔离层、压光等工序（防水防腐除外） 2.养护及成品保护 | 按广东2018定额计量规则按面积计算 | m2 | 1119.02 |  |  |  | 1119.02 |  |  |  | /
6.2 | 细石混凝土屋面保护层 （不分厚度） | 按施工图纸、交楼标准、图纸会审、招标答疑、施工方案、现行相关规范、政府相关要求，包含且不限于以下内容： 1.基层清理、基层处理、保护层、分（切）缝、嵌缝、隔离层、压光等工序（防水防腐除外） 2.养护及成品保护 | 按广东2018定额计量规则按面积计算 | m2 | 2243.91 |  | 74.01 | 880.6 | 1289.3
6.3 | 水泥砂浆屋面找平层 （不分厚度） | 按施工图纸、交楼标准、图纸会审、招标答疑、施工方案、现行相关规范、政府相关要求，包含且不限于以下内容： 1.基层清理、泛水圆角、基层处理、保护层等工序（防水防腐除外）； 2.养护及成品保护。 | 按广东2018定额计量规则按面积计算 | m2 | 217.61 |  |  |  | 217.61 |  |  |  | /
6.4 | 细石混凝土屋面找坡层 （不分厚度） | 按施工图纸、交楼标准、图纸会审、招标答疑、施工方案、现行相关规范、政府相关要求，包含且不限于以下内容： 1.基层清理、泛水圆角、找坡层、基层处理等工序（防水防腐除外）； 2.养护及成品保护。 | 按广东2018定额计量规则按面积计算 | m2 | 3362.93 |  | 74.01 | 880.6 | 2408.32 |  |  |  | /
7 | 油漆、涂料工程（包工包料）
7.1 | 内墙面涂料油漆【包工包料】 | 按施工图纸、交楼标准、图纸会审、招标答疑、施工方案、现行相关规范、政府相关要求，包含且不限于以下内容： 1.喷或滚刷底漆一道,干燥后刷白色外墙涂料二遍; 2.满刮外墙耐水腻子二道,砂纸磨平; 3、品牌要求：采用符合国家标准的工程漆，同时满足甲方要求 4、所有楼层层高＞6米搭设室内双排架及移动操作架（甲方另行搭设），楼层层高≤6米移动操作架/双排架由分包自行搭拆，产生的人工降效不另计价，已包含在此清单价款中。 | 按广东2018定额计量规则面积计算 | m2 | 10085.121 |  |  | 2659.021 |  | 7426.1
7.2 | 天棚面涂料油漆（采用外墙防水材料）【包工包料】 | 按施工图纸、交楼标准、图纸会审、招标答疑、施工方案、现行相关规范、政府相关要求，包含且不限于以下内容： 1.满刮外墙耐水腻子两遍,砂纸磨平; 2、品牌要求：采用符合国家标准的工程漆，同时满足甲方要求 3.所有楼层层高＞6米，利用原满堂模板支撑架体，木工班组拆除模板及顶层水平杆后，乙方自行负责在模板支撑架体上搭设操作平台，甲方不再另行提供操作架。 4、楼层层高≤6米，扣件式操作平台由乙方负责搭拆施工天花/顶棚涂料，操作平台搭设须符合规范要求，产生的人工降效不另计价，已包含在此清单价款中。 | 按广东2018定额计量规则面积计算 | m2 | 1
7.3 | 天棚面涂料油漆（采用外墙防水材料）【包工包料】 | 按施工图纸、交楼标准、图纸会审、招标答疑、施工方案、现行相关规范、政府相关要求，包含且不限于以下内容： 1.刷底漆一遍,白色外墙面漆(A级)二遍 2.满刮外墙腻子两遍,砂纸磨平; 3、品牌要求：采用符合国家标准的工程漆，同时满足甲方要求 3.所有楼层层高＞6米，利用原满堂模板支撑架体，木工班组拆除模板及顶层水平杆后，乙方自行负责在模板支撑架体上搭设操作平台，甲方不再另行提供操作架。 4、楼层层高≤6米，扣件式操作平台由乙方负责搭拆施工天花/顶棚涂料，操作平台搭设须符合规范要求，产生的人工降效不另计价，已包含在此清单价款中。 | 按广东2018定额计量规则面积计算 | m2 | 11135.9497 | 1065.225 | 1353.71 | 1656.56 | 489.4547 | 6571
8 | 其它装饰工程
8.1 | 涂料踢脚线（包工包料） | 按施工图纸、交楼标准、图纸会审、招标答疑、施工方案、现行相关规范、政府相关要求，包含且不限于以下内容： 1.灰色外墙涂料二遍; 2.满刮外墙腻子二道,砂纸磨平; 3.具体做法详见招标图纸 | 按广东2018定额计量规则按面积计算 | m2 | 79.832 |  |  | 32.016 |  | 47.816
8.2 | 涂料墙裙（包工包料） | 按施工图纸、交楼标准、图纸会审、招标答疑、施工方案、现行相关规范、政府相关要求，包含且不限于以下内容： 1.滚涂深灰色外墙涂料二道(高度详图纸); 2.满刮耐水腻子一道; 3.具体做法详见招标图纸 | 按广东2018定额计量规则按面积计算 | m2 | 1
8.3 | 漏斗砖（池底） | 按施工图纸、交楼标准、图纸会审、招标答疑、施工方案、现行相关规范、政府相关要求，包含且不限于以下内容： 1、内填级配砖渣 2、具体做法详见招标图纸 | 按广东2018定额计量规则按体积计算 | m3 | 316.6796 |  | 316.6796 | [5 empty] | /
8.4 | 楼梯步级砂浆压光(平面带防滑条) | 按施工图纸、交楼标准、图纸会审、招标答疑、施工方案、现行相关规范、政府相关要求，包含且不限于以下内容： 1.基层清理、刷基层处理剂、砂浆找平压光等工序； 2.含楼梯间挡水线（瓷砖包工包料）； 3.含楼梯防滑条（瓷砖包工包料）。 4.具体做法详见招标图纸 | 按踏步级数（休息平台按两级计算） | 级 | 606 | 266 | 42 | 74 | 84 | 140
8.5 | 散水 | 按施工图纸、交楼标准、图纸会审、招标答疑、施工方案、现行相关规范、政府相关要求，包含且不限于以下内容： 1、20厚1:2.5水泥砂浆抹面 2、60厚C15混凝土 3、60厚中砂垫层 4、具体做法详见招标图纸 | 按广东2018定额计量规则按面积计算 | m2 | 124 |  |  | 124 |  |  |  |  | /
8.6 | 砖砌台阶(面层抹灰砂浆20mm厚） | 按施工图纸、交楼标准、图纸会审、招标答疑、施工方案、现行相关规范、政府相关要求，包含且不限于以下内容： 1.基层清理、刷基层处理剂、砂浆找平压光等工序； 2.砖砌台阶踏步 3.具体做法详见招标图纸 | 按广东2018定额计量规则按面积计算 | m2 | 27.96 | 24.03 |  |  |  | 3.93 |  |  | /
8.7 | 水池底板外钢筋砼包管大样图 | 按施工图纸、交楼标准、图纸会审、招标答疑、施工方案、现行相关规范、政府相关要求，包含且不限于以下内容： 1、C30 P6水池底板外钢筋砼包管大样图 2、C20素砼垫层 3、具体做法详见招标图纸 | 按实际完成按米计算 | m | 159.56 |  |  |  | 159.56 |  |  |  | /
二 | 室外工程
1 | 道路
1.1 | 混凝土路面 | 1、22cm C35水泥混凝土 2、在临近胀缝或自由端的三条缩缝应设传力杆；其余缩缝不设传力杆,所有缝均用机械切缝；聚氯乙烯胶泥填缝 3、传力杆均为一级圆钢,拉杆均为三级螺纹钢 4、具体做法详见招标图纸 | 按广东2018定额计量规则以面积计算 | m2 | 7550 | [7 empty] | /
1.2 | 道路基层 | 1、15cm 5%水泥稳定碎石 2、15cm 4%水泥稳定碎石 3、15cm 级配碎石 4、具体做法详见招标图纸 | 按广东2018定额计量规则以面积计算 | m2 | 7927.5 | [7 empty] | /
1.3 | 道路基层 | 1、15cm 5%水泥稳定碎石 2、具体做法详见招标图纸 | 按广东2018定额计量规则以面积计算 | m2 | 968 | [7 empty] | /
1.4 | 人行道及硬铺路面 | 1、6cm厚透水砖 2、12cm厚C30混凝土（混凝土甲供） 3、15cm厚级配石屑（级配石屑甲供） 4、具体做法详见招标图纸 | 按广东2018定额计量规则以面积计算 | m2 | 968 | [12 empty] | 除甲供材外其它材料为乙供
1.5 | 植草砖路面(停车场) | 1、8cm厚植草砖(格内填种植土,上铺草皮) 2、8cm厚砂土养植层(细石:粗砂:种植土=3:2:5）（甲供） 3、15cm厚C30透水混凝土 4、15cm厚6%水泥石粉稳定层（水泥、石粉甲供） 5、具体做法详见招标图纸 | 按广东2018定额计量规则以面积计算 | m2 | 145 | [12 empty] | 除甲供材外其它材料为乙供
1.6 | 安砌侧(平、缘)石 | 1.材料品种、规格:C30预制砼平石(100*15*30cm)，3cm M10水泥砂浆（砂浆甲供） 2.缘石垫层材料:C20混凝土后座（混凝土甲供） 3.具体做法详见招标图纸 | 按广东2018定额计量规则米计算 | m | 1162 | [12 empty] | 除甲供材外其它材料为乙供
2 | 管沟工程、围墙工程、挡土墙工程
2.1 | 混凝土浇捣砼 | 1、混凝土浇捣构件包含管沟、垫层、墙、基础、地梁、平板、柱、有梁板、构造柱、压顶、集水坑及设备基础等所有砼构件 2.具体做法详见招标图纸 | 按广东2018定额计量规则按立方计算 | m3 | 599.616 | 37.9348 | 27.78 | 34.866 | 38.4 |  | 460.6352 |  | /
2.2 | 管沟抹灰 | 1、包底层清理、打磨、堵洞、刷专用界面处理剂 2、砌体外墙面 3、剪力墙、柱、梁面螺杆洞打泡沫胶封堵 4、含放线、打点、甩毛、各种零星泥水收口 5、具体做法详见招标图纸 | 按广东2018定额计量规则按面积计算 | m2 | 510.688 | 143.338 | 107.4 | 145.05 | 114.9 |  |  |  | /
2.3 | 雨水沟 | 1、20厚1:2水泥砂浆抹面(内掺5%防水剂) 2、200厚C25砼浇筑 3、100厚C20素砼浇筑 4、包沟槽土方挖、填 5.具体做法详见招标图纸 | 按延长米计算 | m | 22.8 | [5 empty] | 22.8 |  | /
2.4 | 砖砌围墙柱子 | 1.类型:围墙 2.砖品种、规格、强度等级:砌MU10灰砂砖砌筑 3.砂浆强度等级:M5混合砂浆 4、围墙长度超过40米（8跨）时，设伸缩缝,其位置在砖垛处,做法采用用聚苯乙烯发泡材料填缝 5.具体做法详见招标图纸 | 按广东2018定额计量规则按立方计算 | m3 | 63.6134 | [5 empty] | 63.6134 |  | /
2.5 | 灰砂砖（200厚） | 1.墙体类型:200厚外墙，围墙 2.砌块品种、规格、强度等级:砌MU15灰砂砖砌筑 3.砂浆强度等级:M5水泥砂浆 3、具体做法详见招标图纸 | 按广东2018定额计量规则按面积计算 | m3 | 308.5091 | [5 empty] | 308.5091 |  | /
2.6 | 外墙面一般抹灰（围墙及围墙立柱） | 1、包底层清理、打磨、堵洞、刷专用界面处理剂 2、砌体外墙面 3、剪力墙、柱、梁面螺杆洞打泡沫胶封堵 4、含放线、打点、甩毛、各种零星泥水收口 5、具体做法详见招标图纸 | 按广东2018定额计量规则按面积计算 | m2 | 3721.2256 | [5 empty] | 3721.2256 |  | /
2.7 | 外墙涂料（包工包料）（围墙及围墙立柱） | 1、喷涂外墙涂料 2.选料、结合层、分格缝、清洁面层 3.养护及成品保护 4、具体做法详见招标图纸 | 按广东2018定额计量规则按面积计算 | m2 | 3721.2256 | [5 empty] | 3721.2256
2.8 | 毛石混凝土（挡土墙） | 1、混凝土种类：C25毛石混凝土 2、浇捣、覆膜养护 3、挡土墙变形缝布置间距12~15m，缝内采用填塞沥青麻筋或涂沥青木板塞入深度不应小于200mm 4、具体做法详见招标图纸 | 按广东2018定额计量规则按立方计算 | m3 | 215.688 | [5 empty] | 215.688 |  | /
2.9 | 外墙面一般抹灰（挡土墙） | 1、包底层清理、打磨、堵洞、刷专用界面处理剂 2、砌体外墙面 3、剪力墙、柱、梁面螺杆洞打泡沫胶封堵 4、含放线、打点、甩毛、各种零星泥水收口 5、具体做法详见招标图纸 | 按广东2018定额计量规则按面积计算 | m2 | 1191.96 | [5 empty] | 1191.96 |  | /
2.1 | 泄水孔（挡土墙）（包工包料） | 1、泄水孔φC100@2000 2、泄水管伸出墙背300 3、φ10开孔率5%~10% 4、两层防老化土工布包裹 5、具体做法详见招标图纸 | 按广东2018定额计量规则按面积计算 | 个 | 227 | [5 empty] | 227
2.11 | 反滤包大样（挡土墙） | 1、300~400g/m2 土工布 2、200厚1~4mm砂砾或石屑粗砾或碎石,平均粒径20mm（砂砾、碎石、石屑甲供） 3、夯实粘土 4、具体做法详见招标图纸 | 按广东2018定额计量规则按面积计算 | 个 | 10 | [5 empty] | 10 | [6 empty] | 除甲供材外其它材料为乙供
3 | 绿化工程
3.1 | 马尼拉草（包工包料） | 1、铺草皮 2、具体做法详见招标图纸 | 按广东2018定额计量规则按面积计算 | m2 | 5830 | [5 empty] | 5830
三 | 临时设施、安全文明施工工程
1 | 地面硬化（不分厚度） | 1、包平土，按甲方做法要求，质量必须满足现行质量验收标准。 | 按水平投影面积计算（不含垫层出宽） | m2 | 1 | [7 empty] | /
2 | 排架硬化垫层 | 1、包平土，按甲方做法要求，质量必须满足现行质量验收标准。 | 按水平投影面积计算 | m2 | 1677.816 | 506.868 | 399.996 | 185.64 | 345.312 | 240 |  |  | /
3 | 方井、雨水井 | 1、包平土，按甲方做法要求，质量必须满足现行质量验收标准。 | 按个计算 | 个 | 9 |  |  |  |  | 9 |  |  | / |  |  |  |  | 规格：500x500，H≤1.2m
4 | 临时设施排水沟 | 1、按甲方标准化做法施工，包平土、包砌砖、包抹灰，质量必须满足现行质量验收标准。 | 按延长米计算 | m | 256 |  |  |  |  | 256 |  |  | /
5 | 临时设施砌砖（不分材质、不分厚度） | 1、按甲方标准化做法施工，包砌砖、质量必须满足现行质量验收标准。 | 按实际完成工程量以面积计算 | m2 | 1 | [7 empty] | /
6 | 临时设施抹灰（不分材质、不分厚度、不分内外墙） | 1、按甲方标准化做法施工，包抹灰，质量必须满足现行质量验收标准。 | 按实际完成工程量以面积计算 | m2 | 1 | [7 empty] | /
7 | 临时设施混凝土浇捣 | 1、按甲方标准化做法施工，包砼浇捣、包平土，质量必须满足现行质量验收标准。 | 按实际完成工程量以体积计算 | m3 | 1 | [7 empty] | /
四 | 植筋工程（砌体植筋除外）
1 | 植筋φ6 |  |  | 根 | 1 | [12 empty] | 工作内容：包含植筋胶植筋（植筋胶乙供）、测量、放线、定位、钻孔、清孔、植筋、固化等工序。
2 | 植筋φ8 |  |  | 根 | 1
3 | 植筋φ10 |  |  | 根 | 1
4 | 植筋φ12 |  |  | 根 | 1
5 | 植筋φ14 |  |  | 根 | 1
6 | 植筋φ16 |  |  | 根 | 1
7 | 植筋φ18 |  |  | 根 | 1
8 | 植筋φ20 |  |  | 根 | 1
9 | 植筋φ22 |  |  | 根 | 1
10 | 植筋φ25 |  |  | 根 | 1
五 | 不含税工程合计（一+二+三+四） |  |  | 元
六 | 税金（含税 %）
七 | 含税工程合计（五+六）
备注： 1、以上工程量均为暂定工程量。 2、以上价格为含税价，开具票面 %增值税专用发票（税率按国家政策执行，造价随之调整）。 3、本工程混凝土、水泥、砂、砖、钢（丝）筋网片、抹灰挂网、聚酯无纺布、砂浆、108 胶水、沥青、耐候胶、专用粘结剂、外墙砖、石粉、碎石、毛石、挤塑板、砖渣材料甲供，除甲供材外其他材料、辅材及工器具由分包单位自行提供。 4、施工的水费、电费由甲方承担(水电接线由乙方负责)。 5、本项目甲方提供2台塔吊，施工过程中塔吊无法覆盖所产生的垂直运输费用由乙方自行考虑并包含在单价中，不另计算。 6、其他费用E：包含机械费、措施费、管理费、利润等除主材、辅材、人工费及税金以外的其他所有费用。 7、凡本表所列的“包含内容”作为施工完成内容不尽完善，具体内容按图纸要求及施工方案要求；其单价包含为完成该分项工程的所有工序工作，不限于所列内容。 8、除特别注明的，其余分项均为包人工方式。 9、本清单未注明的承包内容，详见合同相应条款。 10、本工程招标清单编制依据：本次招标清单编制依据：本清单根据玉林南部污水处理厂及中水回用设施建设项目（一期二标段5万吨天）施工图（20250827版）及交楼标准8.23版
Note on J36: Administrator: 雨棚
Note on G59: Administrator: 1#管沟
Note on H59: Administrator: 2#管沟
Note on I59: Administrator: 3#管沟
Note on J59: Administrator: 4#管沟
Note on L59: Administrator: 围墙
Note on G60: Administrator: 1#管沟

## 供水厂
砼及装饰装修工程工程报价清单（2025.9.11）
工程名称：玉林(福绵)节能环保产业园南部工业供水厂建设项目(二期5万吨/天)
序号 | 名称 | 项目特征描述 | 计算规则 | 计量 单位 | 暂定工程量 A | V型滤池工程量 | 清水池工程量 | 送水泵房工程量 | 网格混凝池及斜管沉淀池工程量 | 人工费B （元） | 主材费C （元） | 辅材费D （元） | 除主材、辅材、人工费、税金以外的其他费用E （元） | 不含税 综合单价F=B+C+D+E （元） | 不含税 综合合价G=A*F （元） | 备注
一 | 主体部分
1 | 砼浇捣工程
1.1 | 水池混凝土浇捣 | 按施工图纸、交楼标准、图纸会审、招标答疑、施工方案、现行相关规范、政府相关要求，包含且不限于以下内容： 1.浇筑、养护用工：含垫层、水池主体、水沟、泥斗斜板、二次构件（如构造柱、圈过梁、压顶、反坎等）、倒角斜板、设备基础、混凝土井等所有混凝土构件混凝土浇捣； 2.包盖塑料薄膜养护喷淋养护（如采用喷淋养护甲方提供水源接驳口）、包暴雨天气的薄膜覆盖、框架柱的覆膜养护； 3.包打凿/清理后浇带，施工缝凿毛处理等； 4.包含抽水、清泥、塌方处理等； 5.包钢筋混凝土结构完成面、原浆随打随抹平、表面清理干净等； | 按广东2018定额计量规则按体积计算 | m3 | 4650.2923 | 1031.8221 | 2061.0506 | 421.4676 | 1135.952 |  | /
1.2 | 室内回填（三角砂回填） | 1、三角砂回填压实系数不小于0.95 | 按广东2018定额计量规则按体积计算 | m3 | 461.712 | 461.712 |  |  |  |  | /
1.3 | 砼墙体螺杆洞修补（一次性止水螺杆） | 1、螺杆由木工班拆模时负责一次性完成 2、墙两侧打凿深度20mm喇叭孔，采用聚合物水泥砂浆填塞封堵密实，并与结构面平齐，最后涂刷聚合物水泥基防水涂料（砂浆甲供，防水材料乙供） 3、具体要求按招标图纸及甲方施工方案完成。 | 按剪力墙模板面积计算 | m2 | 12467.2316 | 3571.2124 | 4698.8032 | 612.58 | 3584.636
1.4 | 砼墙体螺杆洞泡沫胶封堵（对拉螺杆） | 1、孔内注入泡沫填缝剂，墙两侧打凿深度20mm喇叭孔，采用聚合物水泥砂浆填塞封堵密实，并与结构面平齐。（砂浆甲供，其他材料乙供） 3、具体要求按招标图纸及甲方施工方案完成。 | 按实际完成模板面积计算 | m2 | 644.5029 |  |  | 644.5029
2 | 砖胎膜砌筑工程
2.1 | 蒸压加气混凝土砌块（200厚） | 按施工图纸、交楼标准、图纸会审、招标答疑、施工方案、现行相关规范、政府相关要求，包含且不限于以下内容： 1.含人工机械清理整平场地（挖及填）； 2.含木枋、钢管等对砖模的加固、支撑； 3.施工方案：按甲方的施工方案执行。 | 按广东2018定额计量规则按面积计算 | m2 | 537.4 |  | 158.05 | 43.25 | 336.1 |  | /
3 | 砌体工程
3.1 | 蒸压加气混凝土砌块（200厚） | 按施工图纸、交楼标准、图纸会审、招标答疑、施工方案、现行相关规范、政府相关要求，包含且不限于以下内容： 1.植筋（墙体拉结筋、圈、过梁植筋）、湿砖、上料、砌砖、勾缝、顶砖、留槽留洞(包括图纸内容及与其他专业配合的预留槽/洞)、门窗的收口补缝、现场预制过梁、门窗固定点、落地灰清扫、水泥袋回收、堆码、维护及场内运输等； 2.含各种零星泥水收口、补缝。包底层清理、堵洞。包消防通风等所有预留洞边封堵及收口。包外架连墙杆洞口封堵收口。 3.砌块切割采用专用切割机械完成，不得现场随便乱砍而成； 4.所有楼层层高＞6米搭设室内双排架及移动操作架（甲方另行搭设），楼层层高≤6米移动操作架/双排架由分包自行搭拆，产生的人工降效不另计价，已包含在此清单价款中。 | 按广东2018定额计量规则按面积计算 | m2 | 435 | 34.25 |  | 400.75 |  |  | /
4 | 楼地面工程
4.1 | 水泥砂浆找平层 （不分厚度） | 按施工图纸、交楼标准、图纸会审、招标答疑、施工方案、现行相关规范、政府相关要求，包含且不限于以下内容： 1.基层清理、刷素水泥浆结合层一遍、找平、压光、洞口收口等工序。 2.养护及成品保护 | 按广东2018定额计量规则按面积计算 | m2 | 660.99 | 200.81 |  | 460.18 |  |  | /
4.2 | 素混凝土找平层 | 按施工图纸、交楼标准、图纸会审、招标答疑、施工方案、现行相关规范、政府相关要求，包含且不限于以下内容： 1.200厚C20素砼原浆抹平（二次砼）,达到建筑面层平整度要求(不大于±8mm) | 按广东2018定额计量规则按面积计算 | m2 | 259.36 |  |  | 259.36 |  |  | /
5 | 墙柱面工程
5.1 | 内抹灰劳务费（不分厚度） | 按施工图纸、交楼标准、图纸会审、招标答疑、施工方案、现行相关规范、政府相关要求，包含且不限于以下内容： 1.包基层清理、放线、打点、墙面修补、打磨、堵洞、刷专用界面处理剂、上料、挂网、甩毛、勾缝、抹灰、洞口收口、养护、外架连墙杆洞口封堵收口、各种零星泥水收口。 2.所有楼层层高＞6米搭设室内双排架及移动操作架（甲方另行搭设），楼层层高≤6米移动操作架/双排架由分包自行搭拆，产生的人工降效不另计价，已包含在此清单价款中。 | 按广东2018定额计量规则按面积计算 | m2 | 892.297 |  |  | 892.297 |  |  | /
5.2 | 外墙面抹灰（不分厚度） | 按施工图纸、交楼标准、图纸会审、招标答疑、施工方案、现行相关规范、政府相关要求，包含且不限于以下内容： 1.包基层清理、墙面修补、刷专用界面处理剂、上料、挂网、甩毛、勾缝、打点、抹灰、洞口收口、养护、外架连墙杆洞口封堵收口、各种零星泥水收口。 | 按广东2018定额计量规则按面积计算 | m2 | 3258.65 | 941.6869 | 607.0689 | 847.05 | 862.8442 |  | /
5.3 | 外墙面贴砖 | 按施工图纸、交楼标准、图纸会审、招标答疑、施工方案、现行相关规范、政府相关要求，包含且不限于以下内容： 1.包含选料、专用粘结剂粘结、切割贴面砖、擦(勾)缝、填缝、清洁面层等； 2.含做大分隔缝600*600； 3.养护及成品保护 | 按广东2018定额计量规则按面积计算 | m2 | 2985.7162 | 660.19 | 596.165 | 866.517 | 862.8442 |  | /
5.4 | 水槽抹灰 | 1、包底层清理、打磨、堵洞、刷专用界面处理剂 2、含放线、打点、甩毛、抹灰、收口、勾缝 | 按广东2018定额计量规则按面积计算 | m2 | 623.15 | 521.51 |  |  | 101.64 |  | /
6 | 屋面工程
6.1 | 细石混凝土屋面保护层 （不分厚度、带钢筋网） | 按施工图纸、交楼标准、图纸会审、招标答疑、施工方案、现行相关规范、政府相关要求，包含且不限于以下内容： 1.基层清理、基层处理、保护层、钢（筋）丝网片、分（切）缝、嵌缝、隔离层、压光等工序（防水防腐除外） 2.养护及成品保护 | 按广东2018定额计量规则按面积计算 | m2 | 1736.69 | 149.48 | 1267.16 | 320.05 |  |  | /
6.2 | 水泥砂浆屋面找平层 （不分厚度） | 按施工图纸、交楼标准、图纸会审、招标答疑、施工方案、现行相关规范、政府相关要求，包含且不限于以下内容： 1.基层清理、泛水圆角、基层处理、保护层等工序（防水防腐除外）； 2.养护及成品保护。 | 按广东2018定额计量规则按面积计算 | m2 | 1736.69 | 149.48 | 1267.16 | 320.05 |  |  | / |  |  |  |  | 位置：屋面及雨蓬
6.3 | 细石混凝土屋面找坡层 （不分厚度） | 按施工图纸、交楼标准、图纸会审、招标答疑、施工方案、现行相关规范、政府相关要求，包含且不限于以下内容： 1.基层清理、泛水圆角、找坡层、基层处理等工序（防水防腐除外）； 2.养护及成品保护。 | 按广东2018定额计量规则按面积计算 | m2 | 1736.69 | 149.48 | 1267.16 | 320.05 |  |  | /
7 | 油漆、涂料工程（包工包料）
7.1 | 内墙面涂料油漆【包工包料】 | 按施工图纸、交楼标准、图纸会审、招标答疑、施工方案、现行相关规范、政府相关要求，包含且不限于以下内容： 1、满刮外墙腻子两遍，砂纸磨平； 2、刷底漆一遍，白色无机墙面漆二遍； 3、品牌要求：采用符合国家标准的工程漆，同时满足甲方要求 4、所有楼层层高＞6米搭设室内双排架及移动操作架（甲方另行搭设），楼层层高≤6米移动操作架/双排架由分包自行搭拆，产生的人工降效不另计价，已包含在此清单价款中。 | 按广东2018定额计量规则面积计算 | m2 | 1417.537 | 525.24 |  | 892.297
7.2 | 天棚面涂料油漆（采用外墙防水材料）【包工包料】 | 按施工图纸、交楼标准、图纸会审、招标答疑、施工方案、现行相关规范、政府相关要求，包含且不限于以下内容： 1、满刮外墙腻子两遍,砂纸磨平； 2、刷底漆一遍,白色无机墙面漆二遍； 3、品牌要求：采用符合国家标准的工程漆，同时满足甲方要求 3.所有楼层层高＞6米，利用原满堂模板支撑架体，木工班组拆除模板及顶层水平杆后，乙方自行负责在模板支撑架体上搭设操作平台，甲方不再另行提供操作架。 4、楼层层高≤6米，扣件式操作平台由乙方负责搭拆施工天花/顶棚涂料，操作平台搭设须符合规范要求，产生的人工降效不另计价，已包含在此清单价款中。 | 按广东2018定额计量规则面积计算 | m2 | 1032.7428 | 168.7841 | 39.3401 | 621.4717 | 203.1469
8 | 其它装饰工程
8.1 | 涂料踢脚线（150高）（包工包料） | 按施工图纸、交楼标准、图纸会审、招标答疑、施工方案、现行相关规范、政府相关要求，包含且不限于以下内容： 1.黑色外墙涂料二遍 2.满刮外墙腻子二道,砂纸磨平 3.具体做法详见招标图纸 | 按广东2018定额计量规则按米计算 | m | 247.8 |  |  | 247.8
8.2 | 漏斗砖（池底） | 按施工图纸、交楼标准、图纸会审、招标答疑、施工方案、现行相关规范、政府相关要求，包含且不限于以下内容： 1、页岩多孔砖砌泥斗 2、表面砂浆抹平,厚度20mm(抹灰前应先铺设φ1.0mm)(15mmx15mm)镀锌钢丝网） 3、具体做法详见招标图纸 | 按广东2018定额计量规则按体积计算 | m3 | 80.64 |  |  |  | 80.64 |  | /
8.3 | 细石混凝土面层坡道 | 1、坡道面层详见国标12J003，页面A7/2A 2、60厚C20细石混凝土面层留出横向凹槽，深15素水泥浆结合层一道(内掺建筑胶) 3、100厚C20混凝士 4、300厚粒径10~40卵石(砾石)灌M2.5混合砂浆(或300厚3:7灰土分两步夯实)，宽出面层300 5、素土夯实 6、具体做法详见招标图纸 | 按广东2018定额计量规则按面积计算 | m2 | 9 |  |  | 9 |  |  | /
8.4 | 水泥抹面台阶 | 1、坡道面层详见国标12J003，页面B1/2A 2、20厚1:2水泥砂浆抹面赶光素水泥蒙一道(内掺建筑胶) 3、60厚C20混凝土，台阶面向外坡1% 4、300厚粒径10-40即石(砾石)M2.5混合砂浆分两步灌注，宽出面层100 5、素土夯实 6、具体做法详见招标图纸 | 按广东2018定额计量规则按面积计算 | m2 | 5.87 |  |  | 5.87 |  |  | /
8.5 | 楼梯步级砂浆压光(平面带防滑条压纹) | 按施工图纸、交楼标准、图纸会审、招标答疑、施工方案、现行相关规范、政府相关要求，包含且不限于以下内容： 1.基层清理、刷基层处理剂、砂浆找平压光等工序； 2.含楼梯间挡水线；（瓷砖包工包料） 3.含楼梯做防滑条压纹。 | 按踏步级数（休息平台按两级计算） | 级 | 199 | 88 | 52 | 14 | 45 |  | /
8.6 | 柱脚砼包裹 | 按施工图纸、交楼标准、图纸会审、招标答疑、施工方案、现行相关规范、政府相关要求，包含且不限于以下内容： 1、C40二次灌浆层 2、C15素砼砼包裹 | 按广东2018定额计量规则按体积计算 | m3 | 0.5068 | 0.5068 |  |  |  |  | /
8.7 | 预留孔洞混凝土浇灌 | 1、预留孔洞 2、C30微膨胀混凝土二次浇灌 | 按广东2018定额计量规则按体积计算 | m3 | 0.672 |  |  | 0.672 |  |  | /
8.8 | 混凝土浇捣 | 1、部位总配水渠、浓缩污泥池、脱水车间及加药间、设备基础改造工程 2、混凝土浇捣 3、表面凿毛深度不得小于20MM | 按广东2018定额计量规则按体积计算 | m3 | 6.67 | [5 empty] | /
二 | 室外工程
1 | 道路
1.1 | 水泥混凝土路面 | 1、含路基平整、碎石垫层、水泥稳定碎石层、路面浇筑及压光、拉毛、切缝、油膏灌缝等 2.新、旧路接驳大样图详见图纸做法 3.具体做法详见招标图纸 | 按广东2018定额计量规则面积计算 | m2 | 414 | [5 empty] | /
1.2 | 安砌侧(平、缘)石 | 1.材料品种、规格:C30预制砼平石(100*15*30cm)，3cm M10水泥砂浆（砂浆甲供） 2.缘石垫层材料:C20混凝土后座（混凝土甲供） 3.具体做法详见招标图纸 | 按广东2018定额计量规则米计算 | m | 160 | [10 empty] | 除甲供材外其它材料为乙供
2 | 园林工程
3.1 | 人行铺装做法（一）-混凝土路面 | 按施工图纸、交楼标准、图纸会审、招标答疑、施工方案、现行相关规范、政府相关要求，包含且不限于以下内容： 1、含素土夯实、水泥稳定碎石层、路面浇筑及找平、拉毛、切缝、油膏灌缝等 | 按广东2018定额计量规则按面积计算 | m2 | 47 | [5 empty] | /
3.2 | 人行铺装做法（二）-混凝土路面 | 按施工图纸、交楼标准、图纸会审、招标答疑、施工方案、现行相关规范、政府相关要求，包含且不限于以下内容： 1、含素土夯实、水泥稳定碎石层、路面浇筑及找平、拉毛、切缝、油膏灌缝等 | 按广东2018定额计量规则按面积计算 | m2 | 291 | [5 empty] | /
3.2 | 植草砖停车位 | 按施工图纸、交楼标准、图纸会审、招标答疑、施工方案、现行相关规范、政府相关要求，包含且不限于以下内容： 1、80厚嵌草砖孔内填种植土拌草子种子 2、30厚1∶1黄土粗砂（甲供） 3、100厚1:6水泥豆石(无砂)大孔混凝土 4、300厚天然级配碎砾石,密实度≥95%（级配碎石甲供） 5、素土夯实，90%<压实度<93% | 按广东2018定额计量规则按面积计算 | m2 | 101 | [10 empty] | 除砂、碎石材料甲供外，其余均由乙方包工包料完成
三 | 临时设施、安全文明施工工程
1 | 地面硬化（不分厚度） | 1、包平土，按甲方做法要求，质量必须满足现行质量验收标准。 | 按水平投影面积计算（不含垫层出宽） | m2 | 149.96 | [5 empty] | /
2 | 排架硬化垫层 | 1、包平土，按甲方做法要求，质量必须满足现行质量验收标准。 | 按水平投影面积计算 | m2 | 304.8 | [5 empty] | /
3 | 临时设施排水沟 | 1、按甲方标准化做法施工，包平土、包砌砖、包抹灰，质量必须满足现行质量验收标准。 | 按延长米计算 | m | 483.6 | [5 empty] | /
4 | 临时设施砌砖（不分材质、不分厚度） | 1、按甲方标准化做法施工，包砌砖、质量必须满足现行质量验收标准。 | 按实际完成工程量以面积计算 | m2 | 33.08 | [5 empty] | /
5 | 临时设施抹灰（不分材质、不分厚度、不分内外墙） | 1、按甲方标准化做法施工，包抹灰，质量必须满足现行质量验收标准。 | 按实际完成工程量以面积计算 | m2 | 66.16 | [5 empty] | /
四 | 植筋工程（砌体植筋除外）
1 | 植筋φ6 |  |  | 根 | 1 | [5 empty] | / |  |  |  |  | 工作内容：包含植筋胶植筋（植筋胶乙供）、测量、放线、定位、钻孔、清孔、植筋、固化等工序。
2 | 植筋φ8 |  |  | 根 | 40 | [5 empty] | /
3 | 植筋φ10 |  |  | 根 | 288 | [5 empty] | /
4 | 植筋φ12 |  |  | 根 | 18 | [5 empty] | /
5 | 植筋φ14 |  |  | 根 | 1 | [5 empty] | /
6 | 植筋φ16 |  |  | 根 | 1 | [5 empty] | /
7 | 植筋φ18 |  |  | 根 | 1 | [5 empty] | /
8 | 植筋φ20 |  |  | 根 | 1 | [5 empty] | /
9 | 植筋φ22 |  |  | 根 | 1 | [5 empty] | /
10 | 植筋φ25 |  |  | 根 | 1 | [5 empty] | /
五 | 不含税工程合计（一+二+三+四） |  |  | 元
六 | 税金（含税 %）
七 | 含税工程合计（五+六）
备注： 1、以上工程量均为暂定工程量。 2、以上价格为含税价，开具票面 %增值税专用发票（税率按国家政策执行，造价随之调整）。 3、本工程混凝土、水泥、砂、砖、钢（丝）筋网片、抹灰挂网、聚酯无纺布、砂浆、108 胶水、沥青、耐候胶、专用粘结剂、外墙砖、石粉、碎石材料甲供，除甲供材外其他材料、辅材及工器具由分包单位自行提供。 4、施工的水费、电费由甲方承担(水电接线由乙方负责)。 5、本工程甲方仅提供混凝土输送泵、挖机、炮机，材料转运所需的其他机械由乙方自行提供，相关费用已包含在综合单价内，不另计取费用 6、其他费用D：包含辅材、机械费、措施费、管理费、利润等除主材、人工费及税金以外的其他所有费用。 7、凡本表所列的“包含内容”作为施工完成内容不尽完善，具体内容按图纸要求及施工方案要求；其单价包含为完成该分项工程的所有工序工作，不限于所列内容。 8、除特别注明的，其余分项均为包人工方式。 9、本清单未注明的承包内容，详见合同相应条款。 10、本工程招标清单编制依据：本清单根据玉林(福绵)节能环保产业园南部工业供水厂建设项目(二期5万吨/天)20250425版编制
Note on C27: 苏灶梅: 答疑改为外墙腻子