## 封面
常平环保专业基地A3-01地块印花及洗水项目商业广场工程
招标清单
（20230424版）
投标总价： |  | 元
大写： | 0
发包单位: | 东莞市中泰建安工程有限公司
投标单位:
日 期:

## 土建编制说明
土建编制说明（20230424版）
一、 | 工程概况：
1、 | 工程名称：常平环保专业基地A3-01地块印花及洗水项目商业广场工程-土建工程
2、 | 工程范围：包含土方工程、道路工程、园路铺装工程、绿化工程、及围墙拆除工程等
二、 | 计量依据：
1、 | 工程量计算依据：根据甲方联系函（编号：RXGC-20230330-0440）及建学建筑与工程设计所有限公司设计的《常平环保专业基地A3-01地块印花及洗水项目商业广场工程》施工图纸进行编制。
2、 | 执行2018年《广东省市政工程综合定额》、2018年《广东省建筑装饰工程综合定额》、2018年《广东省安装工程综合定额》、2018年《广东省园林绿化工程综合定额》及相关文件。
3、 | 工程计价增值税税率按9%计算。
三、 | 计价方式：
1、 | 本工程采取综合单价清单计价，包括但不限于：人工费、主材费、辅材费、机械费、管理费、利润、税金、规费、措施费、成品保护费、材料试验费、竣工资料编制、政府主管部门验收费（如有）等为完成本项目验收合格所需的一切费用；
2、 | 投标人对本次招标的全部技术要求、招标文件、合同条件、地质勘查报告等情况应均已详细研究，保证投标报价准确无误，如有错漏概由投标人负责。
四、 | 其它说明：
1、 | 本工程混凝土为甲供材；
2、 | 绿化按3个月养护期考虑；
3、 | 拆除工程：钢筋混凝土基础按长85m计算，截面积300*500mm。

## 安装编制说明
安装编制说明（20230424版）
一、 工程名称：常平环保专业基地A3-01地块印花及洗水项目商业广场工程-安装工程
二、 工程范围：
1. 常平环保专业基地A3-01地块印花及洗水项目商业园林水电工程施工包括：
1.1水电安装工程：电气工程、排水工程、绿化给水工程。具体内容按招标文件、招标图纸、及工程量清单为准。
三、 计价方式：
1、本工程采取综合单价清单计价，包括但不限于：人工费、主材费、辅材费、机械费、管理费、利润、税金、规费、措施费、成品保护费、设备采保费、材料试验费、竣工资料编制、预埋套管内管道安装后的封堵、政府主管部门验收费（如有）等为完成本项目验收合格所需的一切费用；
2、投标人对本次招标的全部技术要求、招标文件、合同条件、地质勘查报告等情况应均已详细研究，保证投标报价准确无误，如有错漏概由投标人负责。
四：其他说明：
1、投标单位在报价中应充分考虑停电、停水、二次搬运、机械进出场、施工场地不足、成品保护等所需措施的一切费用和工期，并已考虑了各种可能因素影响施工所增加的费用；投标单位应考虑到甲方各个项目不同位置所带来的运输距离所产生的费用，并相应报在综合单价中；因施工工艺要求发生的其他一切费用视为分摊在综合单价中，结算不再另行计算。
2、报价清单若有漏、缺项目，且投标单位未在"遗漏补充项目"中补充的，甲乙双方同意视漏、缺项目已包含在其它项目中并由乙方负责施工至符合合同及图纸要求，且乙方不得重新再列分项目并要求甲方承担费用。
3、如后期发生变更、签证，合同外部分则按实计算，计量计价条款按合同约定执行。
4、本次招标不含A3-01地块宿舍楼北侧及西侧的污水管、污水井、化粪池、雨水井及雨水井之间的连接管（现场已施工）。

## 汇总表
投标报价汇总表（20230424版）
工程名称：常平环保专业基地A3-01地块印花及洗水项目商业广场工程
序号 | 单位工程项目 | 合计 | 备注
一、 | 园建工程
二、 | 绿化工程
三、 | 电气照明
四、 | 排水工程
五、 | 绿化给水工程
六、 | 遗漏补充项目
七、 | 工程税金9% |  | 税率：按国家建设行政主管部门及国家税务部门的最新规定执行
八、 | 税后合计：
九、 | 总价RMB大写：
报价单位：（签章）
法人代表：（签名）
编制日期：

## 土建、安装工程
常平环保专业基地A3-01地块印花及洗水项目商业广场工程（20230424版）
序号 | 项目名称 | 项目特征描述 | 计量单位 | 工程量 | 主材费 | 人工费 | 辅材费、机具费 | 措施项目费、其他项目费 | 管理费、利润 | 不含增值税综合单价 | 合价 | 品牌
一 | 园建工程
1 | 挖一般土方 | 1.土壤类别:一、二类土 | m3 | 2734.66
2 | 挖沟槽土方-挡墙、围墙 | 1.土壤类别:一、二类土 2.挖土深度:2m 内 | m3 | 321.99
3 | 回填方 | 1.密实度要求:压实系数≥0.94 2.填方材料品种:综合土 3.填方来源、运距:由投标人自行考虑 | m3 | 266.19
4 | 余方弃置 | 1.废弃料品种:原开挖土方 2.运距:由投标人自行考虑 | m3 | 2790.46
5 | 实心砖墙-挡墙、围墙 | 1.砖品种、规格、强度等级:蒸压灰砂砖 2.墙体类型:240mm厚挡墙、围墙 3.砂浆强度等级、配合比: M5水泥砂浆 | m3 | 44.63
6 | 砖基础-挡墙、围墙 | 1.砖品种、规格、强度等级:蒸压灰砂砖 2.基础类型:条形、独立 3.砂浆强度等级:水泥砂浆M10 | m3 | 35.96
7 | 回填方-挡墙 | 1.填方材料品种:150mm厚级配砂石 | m3 | 19.84
8 | 垫层 | 1.混凝土强度等级:C15【混凝土甲供】 | m3 | 25.71
9 | 围墙压顶 | 1.混凝土强度等级:C20【混凝土甲供】 | m3 | 4.84
10 | 围墙 | 1.混凝土强度等级:C25【混凝土甲供】 | m3 | 4.69
11 | 路床(槽)整形 | 路床碾压检验 | m2 | 2471.71
12 | 道路基层 | 1.石料规格:天然级配砂石 2.厚度:300mm厚 | m2 | 2471.71
13 | 水泥混凝土路面 | 1.混凝土强度等级:C25【混凝土甲供】 2.厚度:200mm厚 | m2 | 2471.71
14 | 台阶 | 1.部位:台阶 2.混凝土强度等级:100mm厚C20【混凝土甲供】 | m3 | 3.03
15 | 垫层-台阶 | 1.混凝土种类:150mm厚级配砂石 | m3 | 4.55
16 | 安砌侧(平、缘)石 | 1.材料品种、规格:600*200*300芝麻灰花岗石，30mm厚1:3水泥砂浆 2.基础、垫层:材料品种、厚度:C25混凝土基座（具体做法详见招标图纸）【混凝土甲供】 | m | 49.55
17 | 安砌侧(平、缘)石 | 1.材料品种、规格:600*150*300黄锈石光面花岗石，30mm厚1:3水泥砂浆 2.基础、垫层:材料品种、厚度:C25混凝土基座（具体做法详见招标图纸）【混凝土甲供】 | m | 44.72
18 | 安砌侧(平、缘)石 | 1.材料品种、规格:600*150*300芝麻灰花岗石，30mm厚1:3水泥砂浆 2.基础、垫层:材料品种、厚度:C25混凝土基座（具体做法详见招标图纸）【混凝土甲供】 | m | 273.87
19 | 安砌侧(平、缘)石 | 1.材料品种、规格:200*1000*200芝麻灰花岗石 2.基础、垫层:材料品种、厚度:C25混凝土基座（具体做法详见招标图纸）【混凝土甲供】 | m | 913.73
20 | 安砌侧(平、缘)石 | 1.材料品种、规格:600*150*300芝麻灰花岗石，30mm厚1:3水泥砂浆 2.基础、垫层:材料品种、厚度:C25混凝土基座（具体做法详见招标图纸）【混凝土甲供】 | m | 266.88
21 | 安砌侧(平、缘)石 | 1.材料品种、规格:750*150*200芝麻黑烧面花岗石30mm厚1:3水泥砂浆 2.基础、垫层:材料品种、厚度:C25混凝土基座（具体做法详见招标图纸）【混凝土甲供】 | m | 14.95
22 | 嵌草砖(格)铺装 | 1.垫层厚度:200厚透水级配碎石，压实度≥93% 2.150厚透水级配碎石，压实度≥95% 3.30厚1:1黄土粗砂 4.嵌草砖规格、颜色:80厚嵌草砖 5.漏空部分填土要求:孔内填种植土拌草子种子 | m2 | 1069.34
23 | 人行道基础垫层 | 1.基础、垫层:材料品种、厚度:150厚级配砂石 | m2 | 642.18
24 | 人行道基础垫层 | 1.基础、垫层:材料品种、厚度:100厚C15混凝土【混凝土甲供】 | m2 | 642.18
25 | 人行道块料铺设 | 1.块料品种、规格:200*100*60红色彩色透水砖，30mm厚1:3水泥砂浆 | m2 | 642.18
26 | 石材楼地面 | 1.基层类型、部位:挡墙压顶面 2.面层材料品种、规格、颜色:500*250*50黄锈石光面花岗岩，20mm厚1:3水泥砂浆 | m2 | 21.71
27 | 石材楼地面 | 1.基层类型、部位:挡墙压顶面 2.面层材料品种、规格、颜色:500*310*50黄锈石光面花岗岩，20mm厚1:3水泥砂浆 | m2 | 14.44
28 | 石材楼地面 | 1.基层类型、部位:挡墙压顶面 2.面层材料品种、规格、颜色:500*350*50黄锈石光面花岗岩，20mm厚1:3水泥砂浆 | m2 | 9.6
29 | 石材楼地面 | 1.基层类型、部位:挡墙压顶面 2.面层材料品种、规格、颜色:500*200*50黄锈石光面花岗岩，20mm厚1:3水泥砂浆 | m2 | 5.53
30 | 石材楼地面 | 1.基层类型、部位:围墙压顶面 2.面层材料品种、规格、颜色:25厚中国黑光面，拉丝，20mm厚1:3水泥砂浆 | m2 | 29.59
31 | 石材楼地面 | 1.基层类型、部位:围墙压顶面 2.面层材料品种、规格、颜色:25厚西丽红荔枝面，20mm厚1:3水泥砂浆 | m2 | 27.65
32 | 石材墙面 | 1.部位:挡墙面 2.面层材料品种、规格、颜色:500*400*15黄锈石烧面花岗岩，20mm厚1:3水泥砂浆 | m2 | 68.54
33 | 石材墙面 | 1.部位:挡墙面 2.面层材料品种、规格、颜色:500*550*15黄锈石光面花岗岩，20mm厚1:3水泥砂浆 | m2 | 7.93
34 | 石材墙面 | 1.部位:挡墙面 2.面层材料品种、规格、颜色:500*350*15黄锈石光面花岗岩，20mm厚1:3水泥砂浆 | m2 | 2.42
35 | 石材墙面 | 1.部位:挡墙面 2.面层材料品种、规格、颜色:600*400*15烧面黄锈石，20mm厚1:3水泥砂浆 | m2 | 86.46
36 | 石材墙面 | 1.部位:围墙面 2.面层材料品种、规格、颜色:25厚中国黑光面（拉丝），20mm厚1:3水泥砂浆 | m2 | 87.24
37 | 石材墙面 | 1.部位:围墙面 2.面层材料品种、规格、颜色:25厚西丽红荔枝面，20mm厚1:3水泥砂浆 | m2 | 127.52
38 | 贴砖分隔缝 | 1.部位:围墙面 2.嵌缝材料种类:10x6深灰色凹缝 | m | 298.41
39 | 石材台阶面 | 1.部位:台阶 2.找平层厚度、砂浆配合比:30mm厚1:3水泥砂浆 3.面层材料品种、规格、颜色:300*150*30烧面芝麻灰花岗岩 | m2 | 8.39
40 | 石材台阶面 | 1.部位:台阶 2.找平层厚度、砂浆配合比:30mm厚1:3水泥砂浆 3.面层材料品种、规格、颜色:平面：600*350*50芝麻灰烧面花岗岩；侧面：500×120×15烧面黄锈石台阶 4.其他:石材磨边 小圆边R15 | m2 | 21.94
41 | 广场基础垫层 | 1.基础、垫层:材料品种、厚度:150厚级配砂石 | m2 | 780.71
42 | 广场基础垫层 | 1.基础、垫层:材料品种、厚度:100厚C15混凝土【混凝土甲供】 | m2 | 780.71
43 | 广场块料铺设 | 1.块料品种、规格:200*400*30烧面芝麻灰花岗岩,30mm厚1:3水泥砂浆 | m2 | 23.56
44 | 广场块料铺设 | 1.块料品种、规格:300*300*30烧面芝麻白花岗岩,30mm厚1:3水泥砂浆 | m2 | 757.16
45 | 金属扶手、栏杆、栏板 | 1.部位:挡墙栏杆H=1200 2.扶手材料种类、规格:3mm厚φ60镀锌钢管 3.扶手材料种类、规格:2mm厚φ40镀锌钢管 4.栏杆材料种类、规格:3mm厚φ60镀锌钢管 5.栏板材料种类、规格、颜色:1mm厚φ20镀锌钢管 6.固定配件种类:含其它五金配件（具体做法详见招标图纸） | m | 23.26
46 | 金属扶手、栏杆、栏板 | 1.部位:铸铁围墙H=1800 2.扶手材料种类、规格:φ50铸铁 3.栏杆材料种类、规格:φ22铸铁 4.固定配件种类:含其它五金配件（具体做法详见招标图纸） | m | 111.1
47 | 现浇构件钢筋 | 1.钢筋种类、规格:圆钢 φ10内 | t | 0.356
48 | 现浇构件钢筋 | 1.钢筋种类、规格:Ⅲ级 φ25内 | t | 0.873
49 | 现浇构件钢筋 | 1.钢筋种类、规格:箍筋圆钢 φ10内 | t | 0.091
50 | 标线 | 1.工艺:热熔漆 2.线型:白色车位标线10cm宽 | m2 | 23.27
51 | 车挡石柱 | 1.材料品种:成品 2.规格、型号:φ200，H>600 3.止车石基础：C20混凝土捣实【混凝土甲供】 | 个 | 6
52 | 钢筋混凝土构件拆除 | 1.构件名称:拆除钢筋混凝土围墙基础，约85m 2.拆除构件的厚度或规格尺寸:300*500 3.废料外运：由投标人自行考虑 | m3 | 12.75
53 | 基础-挡墙级配砂石 | 1.基础模板 | m2 | 63.74
54 | 基础-垫层 | 1.基础垫层模板 | m2 | 103.17
55 | 其他现浇构件-围墙压顶 | 1.压顶模板 | m2 | 40.87
56 | 围墙 | 1.围墙模板 | m2 | 43.84
二 | 绿化工程
57 | 栽植灌木 | 1.种类:伞叶榕 2.冠丛高:冠幅80 高度100 3.养护期:3个月 | 株 | 35
58 | 栽植灌木 | 1.种类:海桐球 2.冠丛高:冠幅80 高度80 3.养护期:3个月 | 株 | 20
59 | 栽植灌木 | 1.种类:细叶紫薇 2.冠丛高:冠幅80 高度160 3.养护期:3个月 | 株 | 27
60 | 栽植其他地被 | 1.地被种类:海桐 2.冠丛高:株高250~300mm 3.养护期:3个月 | m2 | 96.13
61 | 栽植其他地被 | 1.地被种类:斑叶山菅兰 2.冠丛高:株高200~250mm 3.养护期:3个月 | m2 | 45.49
62 | 栽植其他地被 | 1.地被种类:红花继木 2.冠丛高:株高250~300mm 3.养护期:3个月 | m2 | 37.82
63 | 栽植其他地被 | 1.地被种类:大花栀子 2.冠丛高:株高250~300mm 3.养护期:3个月 | m2 | 67.88
64 | 栽植其他地被 | 1.地被种类:黄金假连翘 2.冠丛高:株高250~300mm 3.养护期:3个月 | m2 | 83.38
65 | 栽植其他地被 | 1.地被种类:毛杜鹃 2.冠丛高:株高250~300mm 3.养护期:3个月 | m2 | 49.83
66 | 栽植其他地被 | 1.地被种类:龙船花 2.冠丛高:株高250~300mm 3.养护期:3个月 | m2 | 56.18
67 | 回填方 | 1.填方材料品种:换耕植土 | m3 | 131.01
三 | 电气照明
68 | 景观照明配电箱JGAL | 1.景观照明配电箱JGAL 2.悬挂式、落地式 | 台 | 1
69 | 庭院灯 | 1.LED光源70W，3.5米，防护等级不低于IP65 | 套 | 23
70 | 庭院灯基础 | 1.C20混凝土基础【混凝土甲供】 2.含预埋件及接地扁钢 3.符合图纸要求 | 座 | 23
71 | 配管 | 1.刚性难燃管PC32 FC | 米 | 407.61
72 | 凿(压)槽及修补 | 1.凿槽、刨沟 2.沟槽修补 | m | 34.13
73 | 电力电缆 | 1.铜芯电缆YJV-3*6mm2 | m | 34.98
74 | 电力电缆 | 1.铜芯电缆YJV-3*4mm2 | m | 477.12
75 | 开孔 | 1.穿墙开孔DN50 | 个 | 3
76 | 断路器 | 1.RCBO C32A/2P Ic=10kA | 台 | 1
77 | 送配电装置系统调试 | 1.调试 | 系统 | 1
78 | 挖沟槽土方 | 1.土方开挖 2.场内运输 3..其他 | m3 | 159.29
79 | 回填方 | 1.运输 2.回填、压实 3.其他 | m3 | 159.29
80 | 弱电井改造 | 1.弱电井改造（井盖利旧） 2.降低40cm以内 3.800*800*1200mm | 座 | 1
81 | 弱电井改造 | 1.弱电井改造（井盖利旧） 2.降低40cm以内 3.1200*900*1300mm | 座 | 1
四 | 排水工程
82 | HDPE双壁波纹管 | 1.DN200 S2型,环刚度8KN/m2 2.含橡胶圈 | m | 88.77
83 | HDPE双壁波纹管 | 1.DN400 S2型,环刚度8KN/m2 2.含橡胶圈 | m | 5.82
84 | 沙井1080*1080 | 1.80厚C25混凝土盖板 2.C25混凝土压顶 3.铸铁隔栅网 4.20厚1:2.5水泥砂浆抹面 5.C20混凝土垫层【混凝土甲供】 6.砂井盖板 7.符合图纸设计要求 | 座 | 1
85 | 室外排水沟 | 1.20厚1:2.5水泥砂浆粉面 2.砖砌体,M5水泥砂浆砌筑 3.土方开挖、回填、外运（运距由投标人自行考虑） 4.盖板 5.最薄处20厚1:2.5水泥砂浆找坡0.3% 6.100厚C20混凝土垫层【混凝土甲供】 7.素土夯实 8.符合图纸设计要求 | m | 67.8
86 | 更换铸铁井盖、井框 | 1.铸铁井盖Φ700、井框更换 | 套 | 1
87 | 挖沟槽土方 | 1.土方开挖 2.场内运输 3..其他 | m3 | 53.78
88 | 回填方 | 1.运输 2.回填、压实 3.其他 | m3 | 53.78
89 | 雨水篦子 | 1.雨水篦子（含盖板） 2.符合图纸要求 | 套 | 18
90 | 雨水井开孔及恢复 | 1.雨水井开孔及恢复 2.DN200 | 个 | 14
91 | 雨水井开孔及恢复 | 1.雨水井开孔及恢复 2.DN400 | 个 | 1
92 | 污水井、雨水井改造 | 1.污水井、雨水井改造（井盖利旧） 2.降低40cm以内 | 座 | 27
五 | 绿化给水工程
93 | 给水管PVC-U DN20 0.6Mpa | 1.管道安装 2.管件安装 3.冲冼 | m | 58.8
94 | 给水管PVC-U DN25 0.6Mpa | 1.管道安装 2.管件安装 3.冲冼 | m | 118.89
95 | 地上式绿化取水栓 | 1.地上式绿化取水栓 2.DN20PE | 个 | 4
96 | 挖沟槽土方 | 1.土方开挖 2.场内运输 3..其他 | m3 | 99.51
97 | 回填方 | 1.运输 2.回填、压实 3.其他 | m3 | 99.51
六 | 遗漏补充项目 | 如以上有遗漏需补充项目-则由投标方自行填写
98
99
100
七 | 不含增值税合计 |  | 元