## 招标清单2024.11.11
高压线防护架工程招标清单2024.11.11
工程名称：南京现代表面处理科技产业中心项目一期A地块建设项目
序号 | 名称 | 项目特征描述 | 工程量计算规则 | 计量 单位 | 暂定工程量 A | 人工费B （元） | 主材费C （元） | 除主材、人工费、税金以外的其他费用D （元） | 不含税 综合单价E=B+C+D （元） | 不含税 综合合价F=A*E （元） | 备注
一 | 基础防水工程
1 | 高压防护架制作安装拆除 | 1.挖地锚、打缆风桩、拉缆风绳，立杆坑深300mm，坑底直径稍大于坑口直径，分层回填夯实； 2.搭拆脚手架（采用毛竹搭设）、搭设宽度5.4m，搭设高度9m，立杆间距1.8m，外侧悬挂安全警示牌； 3.靠工地内侧高出约3m，顶端每隔10m设置警示旗； 4.防护架每跨设置双向剪刀撑； 5.斜撑与地面形成45°夹角； 6.架体两侧每隔18m采用70*70mm角钢地锚，钢丝绳斜拉； 7.铺、拆脚手板，脚手架顶端满铺木脚手板； 8.拆除后现场材料场清理运输； 9.具体做法及要求详见招标图纸/施工方案； | 工程量计算规则执行《2014江苏省建筑与装饰工程计价定额》按延长米计算 | m | 70
二 | 不含税工程合计（一） |  |  | 元
三 | 税金（含税 %） |  |  | 元
四 | 含税工程合计（二+三） |  |  | 元
备注： 1、以上价格为含税价，开具票面 %增值税专用发票（税率按国家政策执行，造价随之调整）。 2、本工程由分包单位包工包料、包验收完成。 3、单价包括所有高压防护架施工工序的费用（包括但不限于挖地锚、打缆风桩、拉缆风绳、铺设脚手板、设置剪刀撑、斜撑、悬挂警示牌、警示旗等），具体做法详见施工图纸及施工方案要求，其单价包含为完成该分项工程的所有工序工作，不限于所列内容。 4、其他费用D：包含辅材、机械费、措施费、管理费、利润等除主材、人工费及税金以外的其他所有费用。 5、本招标清单工程量计算范围：1、3#楼塔吊覆盖半径范围内高压线防护棚。 6、本次施工需全程带电作业，且防护架搭设完成后需报南京市六合区供电局进行验收，验收合格后方可使用，施工单位需满足施工资质要求。 7、本次招标清单编制依据：①南京现代表面处理科技产业中心项目A地块一标段工程10KV高压线防护架搭设专项施工方案。 8、本清单未注明的承包内容，详见合同相应条款。
报价单位：（签章）
法人代表：（签名）
编制日期： 年 月 日