## 招标清单（按交楼标准）2024.8.20
南京现代表面处理科技产业中心项目一期A地块-泥水清单2024.8.20
工程名称：南京现代表面处理科技产业中心项目一期A地块
序号 | 名称 | 施工范围 | 承包内容 | 计量规则 | 甲供材 | 计量 单位 | 总工程量 | 1#厂房工程量 | 含税单价 （元） | 含税合价 （元） | 备注
1 | 混凝土工程 |  |  |  |  | m2
1.1 | 混凝土工程劳务费 （±0.000以下） | 1~12号厂房、暂存仓库、门卫室 | 按施工图纸、交楼标准、图纸会审、招标答疑、施工方案、现行相关规范、政府相关要求，包含且不限于以下内容： 1.浇筑、养护用工：含垫层、基础梁、基础柱、承台基础、电梯坑等、甲方房心土方回填后的人工平整夯实、±10cm内的土方平整，盖塑料薄膜养护(暴雨天气的薄膜覆盖、框架柱的覆膜养护)，打凿后浇带，铺薄膜、彩条布等工序； 2.包含桩头清理、抽水、清泥、塌方处理等。 | 按首层建筑面积计算，建筑面积计算规则执行《建筑工程建筑面积计算规范》GB/T50353-2013 | 混凝土甲供 | m2 | 2805.76 | 2805.76
1.2 | 混凝土工程劳务费 （±0.000以上） | 1~12号厂房、暂存仓库、门卫室 | 按施工图纸、交楼标准、图纸会审、招标答疑、施工方案、现行相关规范、政府相关要求，包含且不限于以下内容： 1.浇筑、养护用工：含主体厂房所有二次构件、盖塑料薄膜养护(暴雨天气的薄膜覆盖、框架柱的覆膜养护)，打凿后浇带，铺薄膜、彩条布、保护施工缝等工序； 2.包含抽水、清泥、塌方处理等。 | 按施工楼层建筑面积计算，建筑面积计算规则执行《建筑工程建筑面积计算规范》GB/T50353-2013 | 混凝土甲供 | m2 | 13075.44 | 13075.44
1.2.1 | 1层 |  |  |  |  | m2 | 2805.76 | 2805.76
1.2.2 | 2层 |  |  |  |  | m2 | 2498.82 | 2498.82
1.2.3 | 3层 |  |  |  |  | m2 | 2498.82 | 2498.82
1.2.4 | 4层 |  |  |  |  | m2 | 2498.82 | 2498.82
1.2.5 | 5层 |  |  |  |  | m2 | 2498.82 | 2498.82
1.2.6 | 屋面层 |  |  |  |  | m2 | 274.4 | 274.4
1.3 | 混凝土工程劳务费 | 雨水收集池、地下废水管廊、室外管沟 | 按施工图纸、交楼标准、图纸会审、招标答疑、施工方案、现行相关规范、政府相关要求，包含且不限于以下内容： 1.浇筑、养护用工：含水池、管沟所有结构，盖塑料薄膜养护(暴雨天气的薄膜覆盖、框架柱的覆膜养护)，打凿后浇带，薄膜、彩条布、保护施工缝等工序； 2.包含桩头清理、抽水、清泥、塌方处理等。 | 工程量计算规则执行《2014江苏省建筑与装饰工程计价定额》 | 混凝土甲供 | m3
1.4 | 桩芯砼浇捣 | 本工程 | 1.按图纸要求 | 按实际浇筑个数计算 | 混凝土甲供 | 个 | 173 | 173
2 | 装饰装修工程 |  |  |  |  | m2
2.1 | 砖胎膜砌筑劳务费 | 按图纸设计要求或甲方施工方案 | 按施工图纸、交楼标准、图纸会审、招标答疑、施工方案、现行相关规范、政府相关要求，包含且不限于以下内容： 1.含人工机械清理整平场地（挖及填），锚杆/桩头砼打凿； 2.含木枋等对砖模的加固、支撑； 3.施工方案：按甲方的施工方案执行。 | 工程量计算规则执行《2014江苏省建筑与装饰工程计价定额》 | 加气砖、水泥砖、砂浆甲供 | m2 |  |  |  |  | 按墙面面积计算
2.1.1 | 蒸压加气混凝土砌块（100厚） |  |  |  |  | m2 |  |  |  |  | 按墙面面积计算
2.1.2 | 蒸压加气混凝土砌块（200厚） |  |  |  |  | m2 |  |  |  |  | 按墙面面积计算
2.1.3 | 水泥砖（100厚） |  |  |  |  | m2 |  |  |  |  | 按墙面面积计算
2.1.4 | 水泥砖（200厚） |  |  |  |  | m2 |  |  |  |  | 按墙面面积计算
2.2 | 砖胎膜抹灰劳务费 |  | 按施工图纸、交楼标准、图纸会审、招标答疑、施工方案、现行相关规范、政府相关要求，包含且不限于以下内容： 1.基层清理、扫毛、抹灰、养护。 | 工程量计算规则执行《2014江苏省建筑与装饰工程计价定额》 | 砂浆甲供 | m2
2.3 | 砼墙体螺杆人工打凿及洞口修补 | 雨水收集池、地下废水管廊 | 按施工图纸、交楼标准、图纸会审、招标答疑、施工方案、现行相关规范、政府相关要求，包含且不限于以下内容： 1.打凿螺杆洞，乙方按甲方明确的螺杆洞修补施工工艺进行施工。 | 按剪力墙模板面积计算 |  | m2
2.4 | 砌体工程劳务费 | 整个项目 | 按施工图纸、交楼标准、图纸会审、招标答疑、施工方案、现行相关规范、政府相关要求，包含且不限于以下内容： 1.植筋（墙体拉结筋、圈梁植筋、构造柱顶部植筋）、湿砖、上料、砌砖、勾缝、顶砖、留槽留洞(包括图纸内容及与其他专业配合的预留槽/洞)、门窗的收口补缝、现场预制过梁、门窗固定点、搭拆砌筑架体、落地灰清扫、水泥袋回收、堆码、维护及场内运输等； 2.含构造柱、圈梁、反坎等二次构件、各种零星泥水收口、补缝。包底层清理、堵洞。含砼墙体人工拆打螺杆。包电梯门边砌砖和砂浆封堵。包消防通风等所有预留洞边封堵及收口。包外架连墙杆洞口封堵收口。 3.砌块切割采用专用切割机械完成，不得现场随便乱砍而成； 4.所有楼层层高＞6.5米搭设室内双排架及移动操作架（甲方另行搭设），楼层层高≤6.5米移动操作架由分包自理（钢管、扣件、钢笆网中泰提供），产生的人工降效不另计价，已包含在此清单价款中。 | 工程量计算规则执行《2014江苏省建筑与装饰工程计价定额》 | 加气砖、水泥砖、砂浆甲供 | m2
2.4.1 | 蒸压加气混凝土砌（100厚） |  |  |  |  | m2
2.4.1.1 | 1层 |  |  |  |  | m2
2.4.1.2 | 2层 |  |  |  |  | m2
2.4.1.3 | 3层 |  |  |  |  | m2
2.4.1.4 | 4层 |  |  |  |  | m2
2.4.1.5 | 5层 |  |  |  |  | m2
2.4.1.6 | 屋面层 |  |  |  |  | m2
2.4.2 | 蒸压加气混凝土砌（200厚） |  |  |  |  | m2 | 10344.152 | 10344.152
2.4.2.1 | 1层 |  |  |  |  | m2 | 2352.642 | 2352.642
2.4.2.2 | 2层 |  |  |  |  | m2 | 2065.0585 | 2065.0585
2.4.2.3 | 3层 |  |  |  |  | m2 | 1786.008 | 1786.008
2.4.2.4 | 4层 |  |  |  |  | m2 | 1802.061 | 1802.061
2.4.2.5 | 5层 |  |  |  |  | m2 | 1799.9015 | 1799.9015
2.4.2.6 | 屋面层 |  |  |  |  | m2 | 538.481 | 538.481
2.4.3 | 水泥砖（100厚） |  |  |  |  | m2
2.4.3.1 | 1层 |  |  |  |  | m2
2.4.3.2 | 2层 |  |  |  |  | m2
2.4.3.3 | 3层 |  |  |  |  | m2
2.4.3.4 | 4层 |  |  |  |  | m2
2.4.3.5 | 5层 |  |  |  |  | m2
2.4.3.6 | 屋面层 |  |  |  |  | m2
2.4.4 | 水泥砖（200厚） |  |  |  |  | m2 | 45.35 | 45.35
2.4.4.1 | 1层 |  |  |  |  | m2 | 45.35 | 45.35
2.4.4.2 | 2层 |  |  |  |  | m2
2.4.4.3 | 3层 |  |  |  |  | m2
2.4.4.4 | 4层 |  |  |  |  | m2
2.4.4.5 | 5层 |  |  |  |  | m2
2.4.4.6 | 屋面层 |  |  |  |  | m2
2.5 | 内抹灰劳务费（不分厚度） | 整个项目按图纸要求及交楼标准 | 按施工图纸、交楼标准、图纸会审、招标答疑、施工方案、现行相关规范、政府相关要求，包含且不限于以下内容： 1.基层清理、打磨、堵洞、螺杆洞的填充、螺杆洞的防水处理、刷专用界面处理剂、上料、挂网、甩毛、勾缝、抹灰、洞口收口、养护、外架连墙杆洞口、工字钢封堵收口、各种零星泥水收口。 2.所有楼层层高＞6.5米搭设室内双排架及移动操作架（甲方另行搭设），楼层层高≤6.5米移动操作架由分包自理（钢管、扣件、钢笆网中泰提供），产生的人工降效不另计价，已包含在此清单价款中。 | 工程量计算规则执行《2014江苏省建筑与装饰工程计价定额》 | 砂浆、钢丝网甲供；搭设操作架钢管、扣件甲供 | m2 | 14506.7 | 14506.7
2.5.1 | 1层 |  |  |  |  | m2 | 3806.89 | 3806.89
2.5.2 | 2层 |  |  |  |  | m2 | 2695.99 | 2695.99
2.5.3 | 3层 |  |  |  |  | m2 | 2556.33 | 2556.33
2.5.4 | 4层 |  |  |  |  | m2 | 2546.18 | 2546.18
2.5.5 | 5层 |  |  |  |  | m2 | 2529.57 | 2529.57
2.5.6 | 屋面层 |  |  |  |  | m2 | 371.74 | 371.74
2.6 | 外抹灰劳务费（不分厚度） | 整个项目按图纸要求及交楼标准 | 按施工图纸、交楼标准、图纸会审、招标答疑、施工方案、现行相关规范、政府相关要求，包含且不限于以下内容： 1.基层清理、螺杆洞的填充、螺杆洞的防水处理、刷专用界面处理剂、上料、挂网、甩毛、勾缝、打点、抹灰、洞口收口、养护、外架连墙杆洞口封堵收口、工字钢洞口封堵收口、各种零星泥水收口。 | 工程量计算规则执行《2014江苏省建筑与装饰工程计价定额》 | 砂浆、钢丝网甲供 | m2 | 10959.69 | 10959.69
2.6.1 | 1层 |  |  |  |  | m2 | 2436.79 | 2436.79
2.6.2 | 2层 |  |  |  |  | m2 | 2025.68 | 2025.68
2.6.3 | 3层 |  |  |  |  | m2 | 1798.32 | 1798.32
2.6.4 | 4层 |  |  |  |  | m2 | 1799.48 | 1799.48
2.6.5 | 5层 |  |  |  |  | m2 | 1765.1 | 1765.1
2.6.6 | 屋面层 |  |  |  |  | m2 | 1134.32 | 1134.32
3 | 楼地面工程
3.1 | 混凝土室内地坪 （不分厚度） | 整个项目按图纸要求及交楼标准 | 按施工图纸、交楼标准、图纸会审、招标答疑、施工方案、现行相关规范、政府相关要求，包含且不限于以下内容： 1.基层清理、随捣随抹、级配垫层、压实等工序 2.养护及成品保护 | 工程量计算规则执行《2014江苏省建筑与装饰工程计价定额》 | 混凝土、碎石、石粉甲供 | m2 | 2145.59 | 2145.59 |  |  | 首层细石砼地面
3.2 | 混凝土找平层（室内地坪 ） （不分厚度） | 整个项目按图纸要求及交楼标准 | 按施工图纸、交楼标准、图纸会审、招标答疑、施工方案、现行相关规范、政府相关要求，包含且不限于以下内容： 1.基层清理、找平层、基层处理、随捣随抹等工序 2.养护及成品保护 | 工程量计算规则执行《2014江苏省建筑与装饰工程计价定额》 | 混凝土甲供 | m2 | 44.16 | 44.16
3.3 | 细石混凝土楼地面 （不分厚度） | 整个项目按图纸要求及交楼标准 | 按施工图纸、交楼标准、图纸会审、招标答疑、施工方案、现行相关规范、政府相关要求，包含且不限于以下内容： 1.基层清理、泛水圆角、找平层、基层处理、保护层、钢（筋）丝网片、分（切）缝、灌缝、压光等工序（防水防腐除外） 2.养护及成品保护 | 工程量计算规则执行《2014江苏省建筑与装饰工程计价定额》 | 混凝土、钢（筋）丝网片甲供 | m2 | 2145.59 | 2145.59
3.3.1 | 1层 |  |  |  |  | m2 | 2145.59 | 2145.59
3.3.2 | 2层 |  |  |  |  | m2 | 0
3.3.3 | 3层 |  |  |  |  | m2 | 0
3.3.4 | 4层 |  |  |  |  | m2 | 0
3.3.5 | 5层 |  |  |  |  | m2 | 0
3.3.6 | 屋面层 |  |  |  |  | m2 | 0
3.4 | 水泥砂浆楼地面 （不分厚度） | 整个项目按图纸要求及交楼标准 | 按施工图纸、交楼标准、图纸会审、招标答疑、施工方案、现行相关规范、政府相关要求，包含且不限于以下内容： 1.基层清理、泛水圆角、找平层、刷基层处理剂、压光等工序（防水防腐除外） 2.养护及成品保护 | 工程量计算规则执行《2014江苏省建筑与装饰工程计价定额》 | 水泥砂浆甲供 | m2 | 333.88 | 333.88
3.4.1 | 1层 |  |  |  |  | m2 | 44.16 | 44.16
3.4.2 | 2层 |  |  |  |  | m2 | 59.63 | 59.63
3.4.3 | 3层 |  |  |  |  | m2 | 59.86 | 59.86
3.4.4 | 4层 |  |  |  |  | m2 | 59.86 | 59.86
3.4.5 | 5层 |  |  |  |  | m2 | 59.86 | 59.86
3.4.6 | 屋面层 |  |  |  |  | m2 | 50.51 | 50.51
3.5 | 金刚砂细石混凝土地面 （不分厚度） | 整个项目按图纸要求及交楼标准 | 按施工图纸、交楼标准、图纸会审、招标答疑、施工方案、现行相关规范、政府相关要求，包含且不限于以下内容： 1.基层清理、泛水圆角、基层处理、保护层、钢（筋）丝网片、分（切）缝、灌缝、压光等工序（防水防腐除外）； 2.面撒2～3厚金属骨料耐磨面层，金属耐磨材料用量5kg/m2； 3.养护及成品保护。 | 工程量计算规则执行《2014江苏省建筑与装饰工程计价定额》 | 混凝土、钢（筋）丝网片甲供 | m2 | 207.24 | 207.24
3.5.1 | 1层 |  |  |  |  | m2 | 0
3.5.2 | 2层 |  |  |  |  | m2 | 69.08 | 69.08
3.5.3 | 3层 |  |  |  |  | m2 | 69.08 | 69.08
3.5.4 | 4层 |  |  |  |  | m2 | 34.32 | 34.32
3.5.5 | 5层 |  |  |  |  | m2 | 34.76 | 34.76
3.5.6 | 屋面层 |  |  |  |  | m2 | 0 | 0
3.6 | 楼梯步级 | 整个项目按图纸要求及交楼标准 | 按施工图纸、交楼标准、图纸会审、招标答疑、施工方案、现行相关规范、政府相关要求，包含且不限于以下内容： 1.基层清理、刷基层处理剂、砂浆找平压光等工序； 2.含楼梯间挡水线（水泥砂浆或贴块料）； 3.含楼梯防滑条。 | 按踏步级数计算（休息平台按两级计算） | 水泥、砂浆、瓷砖甲供 | 级 | 520 | 520
3.6.1 | 1层 |  |  |  |  | 级 | 120 | 120
3.6.2 | 2层 |  |  |  |  | 级 | 108 | 108
3.6.3 | 3层 |  |  |  |  | 级 | 96 | 96
3.6.4 | 4层 |  |  |  |  | 级 | 96 | 96
3.6.5 | 5层 |  |  |  |  | 级 | 100 | 100
3.6.6 | 屋面层 |  |  |  |  | 级 | 0 | 0
4 | 屋面工程
4.1 | 细石混凝土屋面保护层 （不分厚度、带钢筋网） | 整个项目按图纸要求及交楼标准 | 按施工图纸、交楼标准、图纸会审、招标答疑、施工方案、现行相关规范、政府相关要求，包含且不限于以下内容： 1.基层清理、泛水圆角、基层处理、保护层、钢（筋）丝网片、分（切）缝、嵌缝、隔离层、铺保温隔热板、压光等工序（防水防腐除外） 2.养护及成品保护 | 工程量计算规则执行《2014江苏省建筑与装饰工程计价定额》 | 混凝土、钢（筋）丝网片甲供 | m2 | 2677.88 | 2677.88
4.2 | 水泥砂浆屋面找平层 （不分厚度） | 整个项目按图纸要求及交楼标准 | 按施工图纸、交楼标准、图纸会审、招标答疑、施工方案、现行相关规范、政府相关要求，包含且不限于以下内容： 1.基层清理、泛水圆角、基层处理、保护层、分缝、嵌缝、压光等工序（防水防腐除外）； 2.养护及成品保护。 | 工程量计算规则执行《2014江苏省建筑与装饰工程计价定额》 | 水泥、砂浆甲供 | m2 | 375.78 | 375.78
4.3 | 细石混凝土屋面找平层 （不分厚度） | 整个项目按图纸要求及交楼标准 | 按施工图纸、交楼标准、图纸会审、招标答疑、施工方案、现行相关规范、政府相关要求，包含且不限于以下内容： 1.基层清理、泛水圆角、找平层、基层处理等工序（防水防腐除外）； 2.养护及成品保护。 | 工程量计算规则执行《2014江苏省建筑与装饰工程计价定额》 | 混凝土甲供 | m2 | 2677.88 | 2677.88
5 | 油漆、涂料工程
5.1 | 天棚及墙、柱面刮水泥浆 | 整个项目按图纸要求及交楼标准 | 按施工图纸、交楼标准、图纸会审、招标答疑、施工方案、现行相关规范、政府相关要求，包含且不限于以下内容： 1.包工包料、含踢脚线油漆； 2.包底层清理、打磨、堵洞、凿平模板的漏浆拼缝并清理； 3.满刮水泥浆（惨5%建筑胶）两遍，收光； 4.所有楼层层高＞6.5米搭设室内双排架及移动操作架（甲方另行搭设），楼层层高≤6.5米移动操作架由分包自理（钢管、扣件、钢笆网中泰提供），产生的人工降效不另计价，已包含在此清单价款中。 | 工程量计算规则执行《2014江苏省建筑与装饰工程计价定额》 | 水泥甲供、搭设操作架钢管、扣件甲供。 | m2 | 1205.68 | 1205.68
5.1.1 | 1层 |  |  |  |  | m2 | 348 | 348
5.1.2 | 2层 |  |  |  |  | m2 | 276.94 | 276.94
5.1.3 | 3层 |  |  |  |  | m2 | 206.5 | 206.5
5.1.4 | 4层 |  |  |  |  | m2 | 191 | 191
5.1.5 | 5层 |  |  |  |  | m2 | 183.24 | 183.24
5.1.6 | 屋面层 |  |  |  |  | m2 | 0 | 0
5.2 | 涂料外墙 （真石漆+刮腻子） | 整个项目按图纸要求及交楼标准 | 按施工图纸、交楼标准、图纸会审、招标答疑、施工方案、现行相关规范、政府相关要求，包含且不限于以下内容： 1.包工包料； 2.喷涂高级真石漆二道、底漆干实际后弹线，定分割缝、涂抗碱封闭底漆、满刮腻子两道（分遍打磨（80-120目水砂纸或打磨机打磨平整））； 3.包底层清理、打磨、堵洞； 4.品牌要求：采用符合国家标准的工程材料，同时满足甲方要求。 | 工程量计算规则执行《2014江苏省建筑与装饰工程计价定额》 | / | m2 | 10959.69 | 10959.69
5.2.1 | 1层 |  |  |  |  | m2 | 2436.79 | 2436.79
5.2.2 | 2层 |  |  |  |  | m2 | 2025.68 | 2025.68
5.2.3 | 3层 |  |  |  |  | m2 | 1798.32 | 1798.32
5.2.4 | 4层 |  |  |  |  | m2 | 1799.48 | 1799.48
5.2.5 | 5层 |  |  |  |  | m2 | 1765.1 | 1765.1
5.2.6 | 屋面层 |  |  |  |  | m2 | 1134.32 | 1134.32
5.3 | 内墙或天棚面涂料油漆 （外墙涂料+外墙腻子） | 整个项目按图纸要求及交楼标准 | 按施工图纸、交楼标准、图纸会审、招标答疑、施工方案、现行相关规范、政府相关要求，包含且不限于以下内容： 1.包工包料、满刮外墙腻子两遍、底漆一遍外墙涂料两遍、含踢脚线油漆、含安装阳角条； 2.包底层清理、打磨、堵洞； 3.品牌要求：采用符合国家标准的工程材料，同时满足甲方要求； 4.所有楼层层高＞6.5米搭设室内双排架及移动操作架（甲方另行搭设），楼层层高≤6.5米移动操作架由分包自理（钢管、扣件、钢笆网中泰提供），产生的人工降效不另计价，已包含在此清单价款中。 | 工程量计算规则执行《2014江苏省建筑与装饰工程计价定额》 | / | m2 | 5464.7136 | 5464.7136
5.3.1 | 1层 |  |  |  |  | m2 | 1858.43 | 1858.43
5.3.2 | 2层 |  |  |  |  | m2 | 843.78 | 843.78
5.3.3 | 3层 |  |  |  |  | m2 | 928.41 | 928.41
5.3.4 | 4层 |  |  |  |  | m2 | 728.89 | 728.89
5.3.5 | 5层 |  |  |  |  | m2 | 889.4436 | 889.4436
5.3.6 | 屋面层 |  |  |  |  | m2 | 215.76 | 215.76
5.4 | 内墙或天棚面腻子 （外墙腻子） | 整个项目按图纸要求及交楼标准 | 按施工图纸、交楼标准、图纸会审、招标答疑、施工方案、现行相关规范、政府相关要求，包含且不限于以下内容： 1.包工包料、满刮外墙腻子两遍； 2.包底层清理、打磨、堵洞； 3.品牌要求：采用符合国家标准的工程材料，同时满足甲方要求； 4.所有楼层层高＞6.5米搭设室内双排架及移动操作架（甲方另行搭设），楼层层高≤6.5米移动操作架由分包自理（钢管、扣件、钢笆网中泰提供），产生的人工降效不另计价，已包含在此清单价款中。 | 工程量计算规则执行《2014江苏省建筑与装饰工程计价定额》 | / | m2 | 0 | 0
5.4.1 | 1层 |  |  |  |  | m2 | 0
5.4.2 | 2层 |  |  |  |  | m2 | 0
5.4.3 | 3层 |  |  |  |  | m2 | 0
5.4.4 | 4层 |  |  |  |  | m2 | 0
5.4.5 | 5层 |  |  |  |  | m2 | 0
5.4.6 | 屋面层 |  |  |  |  | m2 | 0
6 | 其他
6.1 | 室外坡道 | 整个项目按图纸要求及交楼标准 | 按施工图纸、交楼标准、图纸会审、招标答疑、施工方案、现行相关规范、政府相关要求，包含且不限于以下内容： 1.240 （120）厚C25混凝土，原浆压光和压纹； 2.300（150）厚水泥石粉（内掺水泥6%）垫层； 3.素土夯实，压实系数＞0.94。 | 工程量计算规则执行《2014江苏省建筑与装饰工程计价定额》 | 混凝土、水泥、石粉甲供 | m2
6.2 | 室外台阶 | 整个项目按图纸要求及交楼标准 | 按施工图纸、交楼标准、图纸会审、招标答疑、施工方案、现行相关规范、政府相关要求，包含且不限于以下内容： 1.20厚WS-M20水泥砂浆抹面，做防滑槽； 2.80厚C20混凝土，台阶面向外找坡1%； 3.300厚3:7砂石级配垫层，分两步夯实； 4.素土夯实。 | 工程量计算规则执行《2014江苏省建筑与装饰工程计价定额》 | 混凝土、砂浆、砂、石甲供 | m2
7 | 临时设施、安全文明施工
7.1 | 地面硬化（不分厚度） |  | 1、包平土，按甲方做法要求，质量必须满足现行质量验收标准。 | 按水平投影面积计算（不含垫层出宽） | 混凝土甲供 | m2
7.2 | 排架硬化垫层 |  | 1、包平土，按甲方做法要求，质量必须满足现行质量验收标准。 | 按水平投影面积计算 | 混凝土甲供 | m2
7.3 | 临时设施排水沟 |  | 1、按甲方标准化做法施工，包平土、包砌砖、包抹灰，质量必须满足现行质量验收标准。 | 按延长米计算 | 砌砖、砂浆、水泥、混凝土甲供 | m
7.4 | 临时设施砌砖（不分材质、不分厚度） |  | 1、按甲方标准化做法施工，包砌砖、质量必须满足现行质量验收标准。 | 按实际完成工程量以面积计算 | 砌砖、砂浆、水泥甲供 | m2
7.5 | 临设地面砂浆找平 |  | 1、采用水泥砂浆，表面原浆压光，质量必须满足现行质量验收标准。 | 按实际完成工程量以面积计算 | 砂浆甲供 | m2
7.6 | 临时设施抹灰（不分材质、不分厚度、不分内外墙） |  | 1、按甲方标准化做法施工，包抹灰，质量必须满足现行质量验收标准。 | 按实际完成工程量以面积计算 | 砂浆甲供 | m2
7.7 | 临时设施混凝土浇捣 |  | 1、按甲方标准化做法施工，包砼浇捣、包平土，质量必须满足现行质量验收标准。 | 按实际完成工程量以体积计算 | 混凝土甲供 | m3
8 | 植筋
8.1 | φ6 |  | 按施工图纸、交楼标准、图纸会审、招标答疑、施工方案、现行相关规范、政府相关要求，包含且不限于以下内容： 1.植筋胶植筋,测量、放线、定位、钻孔、清孔、植筋、固化等工序 |  | 植筋胶甲供 | 根
8.2 | φ8 |  |  |  |  | 根
8.3 | φ10 |  |  |  |  | 根
8.4 | φ12 |  |  |  |  | 根
8.5 | φ14 |  |  |  |  | 根
8.6 | φ16 |  |  |  |  | 根
8.7 | φ18 |  |  |  |  | 根
8.8 | φ20 |  |  |  |  | 根
8.9 | φ22 |  |  |  |  | 根
9 | 合计 |  |  |  |  | 元
备注： 1、以上价格为含税价，开具票面 %增值税专用发票（税率按国家政策执行，造价随之调整）。 2、本工程混凝土、加气块、水泥砖、砂浆、水泥、钢（丝）筋网、钢筋、石子、石粉、砂、瓷砖材料甲供，除甲供材外其他材料、辅材及工器具由分包单位自行提供。 3、本工程总建筑面积约155887.4m2，包含1~12号厂房、暂存仓库、雨水收集池、门卫室、地下废水管廊及本地块其他所有附属工程。本次清单工程量暂按1#楼厂房工程量。 4、凡本表所列的“承包内容”作为施工完成内容不尽完善，具体内容按图纸要求；其单价包含为完成该分项工程的所有工序工作，不限于所列内容。 6、本清单未注明的承包内容，详见合同相应条款。 7、本清单装修做法暂按甲方未签字下发的交楼标准编制，最终清单待甲方签字确认下发正式函件交楼标准后再做调整。