## 基坑支护工程报价清单2024.9.24
基坑支护及降水工程招标清单（包工包料）20240925版
工程名称：南京现代表面处理科技产业中心项目一期A地块建设项目基坑支护及降水工程
序号 | 项目名称 | 项目特征描述 | 工程量计算规则 | 计量 单位 | 暂定 工程量A | 人工费B （元） | 主材费C （元） | 除主材、人工费、税金以外的其他费用D （元） | 不含含税 综合单价E=B+C+D （元） | 不含税 综合合价F=A*E （元） | 备注
一 | 地下废水管廊、初期雨水收集池基坑支护工程
1 | 平整场地 | 1.基坑施工前要求基坑坡顶外侧20m范围内场地应整平至绝对标高+6.00m | 按实际完成面积计算 | m2 | 30726
2 | 喷射混凝土护坡 | 1.厚度:60mm 2.混凝土（砂浆）类别、强度等级:喷射砼应采用强度等级为C20细石砼,其配合比为水泥:砂:碎石:水=1:2:2:0.5,水泥强度等级为42.5,碎石最大粒径应小于15mm。【混凝土甲供】 3.钢筋网:φ6@250双向钢筋网片【钢筋甲供】 4.具体做法及要求详见招标图纸 | 按实际完成面积计算 | m2 | 9723.46
3 | 土钉插筋 | 1.钢筋种类、规格:φ16插筋@1500*1500，L=1000MM【钢筋甲供】 | 按设计图示尺寸以长度计算 | m | 4500
4 | 坡面滤水管 | 1.吐水管品种、规格:泄水孔采用φ50PVC管，长0.5m，水平距离为2m，外倾5%，泄水孔四周30cm采用细砂、双层土工织物滤 2.具体做法及要求详见招标图纸 | 按实际完成工程量计算 | 个 | 1428
5 | 打拔钢板桩 （按重量计算） | 1.桩长:L=12m 2.板桩型号:Ⅳ拉森钢板桩,小锁扣400*170 3.含打、拔钢板桩及场内外运输 4.施工做法按图纸设计及规范要求 5.拉森钢板桩摊销使用期已包含30天使用期 | 按实际完成重量计算 | T | 145.199
6 | 钢板桩、钢支撑超期补偿 | 1.拉森钢板桩使用期已包含30天使用期，超期后补偿租金按每吨/每元/每天计 2.施工做法按图纸设计及规范要求 | 按实际完成重量计算 | 吨/元/天 | /
7 | 圆木桩 | 1.桩长:L=4000MM 2.材质:胸径φ150木桩，间距500mm，顶部做一道横向加强梁，加强梁可采用相同的松木桩，木桩桩顶与横梁用8#钢丝麻花状缠绕连接 3.具体做法及要求详见招标图纸 | 按实际完成木桩延长米计算，不计算桩顶横向加强梁延长米 | m | 1472
8 | 坑顶排水沟 | 1.含沟槽土方开挖、回填 2.断面尺寸:300*300mm 3.基础、垫层：材料品种、厚度:100厚C20垫层【混凝土甲供】 4.砌体材料:120厚MU10混凝土实心标准砖砌筑 5.砂浆强度等级:20mm厚1:2M10水泥砂浆抹面 6.含垫层模板 7.具体做法及要求详见招标图纸 | 按实际完成工程量延长米计算 | m | 1511.284
9 | 坑顶集水井 | 1.土方开挖、回填 2.井截面、深度600*600*1000mm 3.砖品种、规格、强度等级:120厚MU10混凝土实心标准砖砌筑 4.垫层材料种类、厚度:100厚C20垫层【混凝土甲供】 5.砂浆强度等级:20mm厚1:2M10水泥砂浆抹面 6.含垫层模板 7.具体做法及要求详见招标图纸 | 按实际完成工程量计算 | 座 | 60
10 | 安全护栏：高1200mm | 1.栏杆材料种类、规格:安全护栏，高1200mm； 2.基础：入土300mm素砼浇捣；【混凝土甲供】 3.反坎：300mm高挡土墙； 4.φ48钢管，外刷红白相间油漆，扣件链接。 5.图纸做法仅供参考,防护栏形式可由施工单位根据施工组织设计调整。 | 按实际完成工程量延长米计算 | m | 1511.284
11 | 管井降水12m | 1.成井方式:管井降水 2.成井直径:φ800 3.井（滤）管类型、直径:由外至内:滤料/滤网/缠丝/垫条/滤管，Ф360/300成品钢筋砼滤管，2层60自滤网，20mm钢板封底 4.具体做法及要求详见招标图纸 | 按实际完成工程量计算 | 座 | 85
12 | 排水、降水 | 1.机械规格型号:单机组抽水 2.具体做法及要求详见招标图纸 | 按实际完成工程量计算 | 天/座 | 2550
| 地下废水管廊、初期雨水收集池基坑支护工程不含税小计（1+2+...12） |  |  | 元
二 | 暂存仓库基坑支护工程
1 | 平整场地 | 1.基坑施工前要求基坑坡顶外侧20m范围内场地应整平至绝对标高+5.00m | 按实际完成面积计算 | m2 | 4297.6
2 | 喷射混凝土护坡 | 1.厚度:60mm 2.混凝土（砂浆）类别、强度等级:喷射砼应采用强度等级为C20细石砼,其配合比为水泥:砂:碎石:水=1:2:2:0.5,水泥强度等级为42.5,碎石最大粒径应小于15mm。【混凝土甲供】 3.钢筋网:φ6@250双向钢筋网片【钢筋甲供】 4.具体做法及要求详见招标图纸 | 按实际完成面积计算 | m2 | 736.98
3 | 土钉插筋 | 1.钢筋种类、规格:φ16插筋@1500*1500，L=1000MM【钢筋甲供】 | 按设计图示尺寸以长度计算 | m | 317
4 | 坡面滤水管 | 1.吐水管品种、规格:泄水孔采用φ50PVC管，长0.5m，水平距离为2m，外倾5%，泄水孔四周30cm采用细砂、双层土工织物滤 2.具体做法及要求详见招标图纸 | 按实际完成工程量计算 | 个 | 76
5 | 打拔钢板桩 （按重量计算） | 1.桩长:L=12m 2.板桩型号:Ⅳ拉森钢板桩,小锁扣400*170 3.含打、拔钢板桩及场内外运输 4.施工做法按图纸设计及规范要求 5.拉森钢板桩摊销使用期已包含30天使用期 | 按实际完成重量计算 | T | 292.224
6 | 钢板桩、钢支撑超期补偿 | 1.拉森钢板桩使用期已包含30天使用期，超期后补偿租金按每吨/每元/每天计 2.施工做法按图纸设计及规范要求 | 按实际完成重量计算 | 吨/元/天 | /
7 | 坑顶排水沟 | 1.含沟槽土方开挖、回填 2.断面尺寸:300*300mm 3.基础、垫层：材料品种、厚度:100厚C20垫层【混凝土甲供】 4.砌体材料:120厚MU10混凝土实心标准砖砌筑 5.砂浆强度等级:20mm厚1:2M10水泥砂浆抹面 6.含垫层模板 7.具体做法及要求详见招标图纸 | 按实际完成工程量延长米计算 | m | 168.97
8 | 坑顶集水井 | 1.土方开挖、回填 2.井截面、深度600*600*1000mm 3.砖品种、规格、强度等级:120厚MU10混凝土实心标准砖砌筑 4.垫层材料种类、厚度:100厚C20垫层【混凝土甲供】 5.砂浆强度等级:20mm厚1:2M10水泥砂浆抹面 6.含垫层模板 7.具体做法及要求详见招标图纸 | 按实际完成工程量计算 | 座 | 7
9 | 安全护栏：高1200mm | 1.栏杆材料种类、规格:安全护栏，高1200mm； 2.具体做法及要求详见招标图纸 | 按实际完成工程量延长米计算 | m | 168.97
10 | 管井降水12m | 1.成井方式:管井降水 2.成井直径:φ800 3.井（滤）管类型、直径:由外至内:滤料/滤网/缠丝/垫条/滤管，Ф360/300成品钢筋砼滤管，2层60自滤网，20mm钢板封底 4.具体做法及要求详见招标图纸 | 按实际完成工程量计算 | 座 | 6
11 | 排水、降水 | 1.机械规格型号:单机组抽水 2.具体做法及要求详见招标图纸 | 按实际完成工程量计算 | 天/座 | 180
| 暂存仓库基坑支护工程不含税小计（1+2+...11） |  |  | 元
三 | 不含税合计（一+二） |  |  | 元
四 | 税金（含税 %） |  |  | 元
五 | 含税合计(三+四) |  |  | 元
备注： 1、以上价格为含税价，开具票面 %增值税专用发票（税率按国家政策执行，造价随之调整）。 2、以上工程量暂定，结算时按实际完成工程量计算。 3、本工程混凝土、钢筋材料甲供，水费、电费由甲方承担，除甲供材以外的全部由投标单位包工、包料、包机械完成。 4、其他费用D：包含辅材、机械费、措施费、管理费、利润等除主材、人工费及税金以外的其他所有费用。 5、凡本表所列的“包含内容”作为施工完成内容不尽完善，具体内容按施工图纸及施工方案要求，其单价包含为完成该分项工程的所有工序工作，不限于所列内容。 6、土方工程由土方分包单位施工，不在本次招标范围内。 7、本清单未注明的承包内容，详见合同相应条款。 8、本次招标清单根据《地下废水管廊、初期雨水收集池基坑支护设计方案0913》、《暂存仓库基坑支护设计方案0913》未确定版施工图进行编制，如后续有图纸修改或补充相关施工方案，清单再作相应调整。
|  | 报价单位： |  |  |  |  | 报价日期： 年 月 日