## 招标清单2024.8.2 (2)
脚手架工程招标清单20240927版
工程名称：南京现代表面处理科技产业中心项目一期A地块建设项目-脚手架工程（包工包料）
序号 | 名称 | 项目特征描述 | 工程量计算规则 | 计量 单位 | 暂定工程量 A | 1号厂房 | 2号厂房 | 3号厂房 | 4号厂房 | 5号厂房 | 8号厂房 | 暂存仓库1 | 初期雨水收集池 | 地下废水管廊 | 6号厂房 | 7号厂房 | 9号厂房 | 10号厂房 | 11号厂房 | 门卫室一 | 门卫室二 | 门卫室三 | 12号厂房 | 人工费B （元） | 主材费C （元） | 除主材、人工费、税金以外的其他费用D （元） | 不含税 综合单价E=B+C+D （元） | 不含税 综合合价F=A*E （元） | 备注
1 | 全钢管双排外脚手架 | 按施工图纸、交楼标准、图纸会审、招标答疑、施工方案、现行相关规范、政府相关要求，包含且不限于完成以下内容： 1、根据甲方施工方案和国家规范搭设； 2、包含双排脚手架搭设、维修、拆除（含脚手架立杆垫板的制作与安放等）； 3、含各种形式的悬挑、卸荷、满铺钢筋网片、脚手板，通道门洞拆改，连墙件、抱柱、拆架加固措施、配合塔吊人货梯附墙改架加固等； 4、含日常维护； 5、包含塔吊、施工电梯、外架等拆除过程中对脚手架进行的加固、另行搭设架体、拆除架体等； | 按外墙外边线乘以垂直高度以面积计算。 1.周长计算规则：按外墙外边线的凹凸（包括凸出阳台）总长度计算，当在外轴线上凸出宽度600mm以内（含600mm）的附墙柱或者附墙装饰线的脚手架工程量已综合考虑，不予计算；在外轴线上凸出宽度600mm以外的，按凸出外边线的长度并入外墙外边线长度计算。 2.高度计算规则：垂直高度=室外内高差+首层室内地坪至屋面板高度+局部檐口高度+女儿墙高度+1.2m 高防护高度。 | m2 | 138033.2914 | 12950.7 | 11152.725 | 13152.72 | 11152.725 | 13219.405 | 12879.594 | 2603.135 | 543.783 | 5278.1154 | 10985.12 | 15548.762 | 11200.96 | 15743.182 | 0 | 924.32 | 602.165 | 95.88 | 0 | [5 empty] | 1、外架钢管、扣件使用时间为 9 个月（时间按栋单独分开计算，施工电梯部位的后拆外架不另计超期费用）。 2、当1.2m高防护实际搭设单排脚手架时，按单排脚手架计算。
2 | 装修操作钢管双排内脚手架 | 按施工图纸、交楼标准、图纸会审、招标答疑、施工方案、现行相关规范、政府相关要求，包含且不限于完成以下内容： 1、根据甲方施工方案和国家规范搭设； 2、包含双排脚手架搭设、维修、拆除。 3、根据施工操作需要铺设脚手板，通道门洞拆改，搭设抛撑、抱柱、对撑等加固措施，具体按施工方案执行，含材料转运。 4、含日常维护。 | 按搭设中心线长度乘以高度以面积计算，高度算至框架梁底 | m2 | 108084.326 | 10890.34 | 9841.264 | 11179.666 | 9510.695 | 11183.806 | 11041.971 |  |  |  | 9761.687 | 11948.58 | 9817.94 | 12692.733 | 0 | 215.644 | 0 | 0 | 0 | [5 empty] | 1、室内装修架钢管、扣件使用时间为 4 个月（时间按栋单独分开计算）
3 | 搭设单排钢管脚手架 | 1、根据甲方施工方案搭设，搭设同外脚手架。 2、含日常维护； | 按实际搭设长度乘以搭设高度以面积计算 | m2 | 16433.07 | 1978.35 | 1072.665 | 1312.245 | 1341.285 | 1882.155 | 1408.44 |  |  |  | 1457.085 | 1991.445 | 1457.085 | 2532.315 | 0 | 0 | 0 | 0 | 0 | [5 empty] | 1、外架钢管、扣件使用时间为 9 个月（时间按栋单独分开计算，施工电梯部位的后拆外架不另计超期费用）。 2、实际搭设高度必须满足甲方要求，超过要求搭设部分高度不计算。
4 | 扣件式钢管满堂架搭设及拆除 | 1、含1.2M高防护栏，不含铺板。 2、设剪刀撑、抛撑、连墙件等。 3、含日常维护； 4、按甲方施工方案执行及规范搭设。 | 按实际搭设的水平投影面积乘以搭设高度以立方计算，不扣柱、梁位置，搭设高度按楼层高度减去板厚计算（板厚按最厚的考虑） | m3 | 2461.3342 | 247.2384 | 244.1088 | 244.1088 | 244.1088 | 244.1088 | 244.1088 | 117.44 |  |  | 242.0224 | 214.2272 | 241.055 | 178.8072 | 0 |  |  |  | 0 | [5 empty] | 高度6米内
高度6-9米
高度9米以上
5 | 电梯井脚手架 | 1、包搭、拆架、铺钢笆网。 2、包架体维护、加固。 3、包卸荷钢丝绳安装、拆除等。 4、按甲方施工方案执行及规范搭设。 | 按电梯井周长一半乘以实际高度以面积计算（按双排计价） | m2 | 16372.68 | 1456.76 | 1436.476 | 1436.476 | 1436.476 | 1436.476 | 1436.476 | 182.49 |  |  | 1456.76 | 2371.37 | 1456.76 | 2266.16 | 0 |  |  |  | 0 | [5 empty] | 按甲方方案执行
6 | 搭设钢管移动操作架 | 1、包搭包拆，包转移至指定区域，按照规范及甲方专项施工方案要求搭设。 2、含日常维护。 | 按实际搭设长度*宽度*高度以立方计算 | m3
7 | 无塔吊拆除外架补偿费用 | 1、塔吊提前拆除后，乙方需在无塔吊情况下拆除外架 | 按实际发生工程量计算 | m2
8 | 模板工程所需钢管扣件材料补偿费 | 1、模板工程分包单位所需的钢管扣件材料费 | 按建筑物/构筑物建筑面积计算，计算规则执行《建筑工程建筑面积计算规范》GB/T50353-2013 | m2 | 151621.805 | 12844.96 | 10611.27 | 12984.52 | 10866.54 | 12998.02 | 13058.49 | 2437.99 | 593.54 | 0 | 9824.08 | 14356.91 | 10547.27 | 15650.63 | 12208.13 | 107.22 | 53.615 | 22.28 | 12456.34
9 | 外架钢管扣件材料延期补偿费 | 1、仅计算正负零以上外架钢管扣件超期租赁费。 | 按外架延期未拆除部分的外架面积计算 | 元/月·m2
10 | 脚手架工程安全文明施工 | 按施工图纸、交楼标准、图纸会审、招标答疑、施工方案、现行相关规范、政府相关要求等完成安全文明施工工程，包含且不限于以下内容： 1、根据甲方下发的临时建筑施工图及甲方要求施工 2、包含各类（单、双层）防护棚的搭设、拆除工作（如加工棚、防护棚、施工通道等），包含所有防护棚下层走道铺板架体的搭拆。 3、包含各类铁皮棚的搭设、拆除工作（如工棚、工具房及其它多种铁皮顶棚等）。 4、包含“四口”“五临边”安全防护搭设、拆除工作（如楼梯口、通道口、预留洞口、电梯井口等部位的安全防护栏安拆，施工电梯平台/防护棚/走道及楼层进出走道搭拆、分施工段施工的高度差安全防护栏安拆、塔吊附着操作通道搭拆、临时施工上人梯及过道搭拆等）。 5、包含落地式卸料平台安拆，悬挑式卸料平台及预埋件安拆（含卸荷钢丝绳按施工专项方案制作及保养）。 6、包含施工楼梯搭拆、物料提升机外防护搭拆、塔吊附墙悬挑操作平台脚手架搭拆、施工电梯/提升机卸料附墙拆除时操作架搭拆、灯架搭设、物料提升机外防护等。 7、包含悬挂标语、警示标牌、楼层标牌、楼层分色带、安全挡板、刷红白漆工作及承包范围内的相关安全文明施工及其配合工作等。 | 按建筑物/构筑物建筑面积计算，计算规则执行《建筑工程建筑面积计算规范》GB/T50353-2013 | m2 | 151621.805 | 12844.96 | 10611.27 | 12984.52 | 10866.54 | 12998.02 | 13058.49 | 2437.99 | 593.54 | 0 | 9824.08 | 14356.91 | 10547.27 | 15650.63 | 12208.13 | 107.22 | 53.615 | 22.28 | 12456.34 | [5 empty] | 1、按甲方方案执行； 2、不包含施工楼梯踏步模板安装、不包含各类防护棚模板铺板、不包含施工电梯卸料走到铺板
11 | 不含税合计（1+2+...+10） |  |  | 元
12 | 税金（含税 %） |  |  | 元
13 | 含税合计（11+12） |  |  | 元
备注： 1、本工程为包工包料，以上价格为含税价，开具票面 %增值税专用发票（税率按国家政策执行，造价随之调整）。 2、本工程无塔吊覆盖费用已包含在综合单价内。 3、其他费用D：包含辅材、机械费、措施费、管理费、利润等除主材、人工费及税金以外的其他所有费用。 4、模板工程分包单位使用钢管和扣件由乙方提供，需向项目部提报材料申购单，经项目部项目总指挥签字确认后再由乙方提供钢管和扣件材料给模板工程分包单位，并做好相应的材料签收手续（借用、集中归还）作为结算依据，否则不予结算； 5、其他分包单位如需使用钢管和扣件等其他材料均由乙方无偿提供，其他分包单位使用钢管和扣件材料前需向项目部提报材料申购单，经项目部项目总指挥签字确认后再由乙方提供钢管和扣件材料给其他分包单位，并做好相应的材料签收手续（借用、集中归还）；如果其他分包单位有非必要使用的钢管和扣件材料浪费，由乙方申请项目部认定相关分包单位按市场价计价赔偿给乙方。 6、单价包含外墙封闭兜网因装饰阶段外墙放线、定点、抹灰、贴砖施工而重复拆除、恢复安全兜网费用，不另计费。 7、单价内容因不可抗力因素导致外架变形而产生的修复费用。 8、搭设外架：拆除外架占单价比重为：70%：30%。 9、本清单未注明的承包内容，详见合同相应条款。 10、本次招标清单编制依据：①1#~5#、8#厂房根据2024年9月11日1#~5#、8#厂房全套施工图-审图通过版；②暂存仓库1、初期雨水收集池、地下废水管廊、6#、7#、9#、10#厂房、门卫室一、二、三根据未确定版施工图； 11、根据2024年9月25日关于南京项目招标标段划分、施工界限确定等相关工作专题会会议内容，11#、12#厂房截止2024年9月26日未收到施工图纸，无法计算工程量，暂不包括11#、12#厂房的工程量。
|  | 报价单位（盖章）： | [5 empty] | 报价日期：