## 招标清单2025.2.25
铝合金门窗工程招标清单（20250227版）
工程名称：南京现代表面处理科技产业中心项目一期A地块建设项目（不含11#、12#厂房）
序号 | 名称 | 项目特征描述 | 工程量计算规则 | 计量 单位 | 暂定工程量 A | 1号厂房 | 2号厂房 | 3号厂房 | 4号厂房 | 5号厂房 | 8号厂房 | 暂存仓库1 | 初期雨水收集池 | 地下废水管廊 | 6号厂房 | 7号厂房 | 9号厂房 | 10号厂房 | 门卫室一 | 门卫室二 | 门卫室三 | 人工费B （元） | 主材费C （元） |  | 除主材、人工费、税金以外的其他费用D （元） | 不含税 综合单价E=B+C+D （元） | 不含税 综合合价F=A*E （元） | 备注
[23 empty] | 主材费1（型材） | 主材费2 （玻璃）
一 | 铝合金门窗
1 | 70系列铝合金上悬窗 | 1.框、扇材质:70系列铝合金上悬窗（成品定制），外窗壁厚1.8mm，内窗壁厚1.4mm，铝合金边框为灰色 2.玻璃品种、厚度:6mm蓝灰色中等透光热反射钢化玻璃 3.含五金配件及其它配件 4.具体做法详见招标图纸 | 按设计深化图纸框外围面积以“m2”计算 | m2 | 840.88 | 73.6 | 80 | 80 | 80 | 102.4 | 84.8 | 25.28 |  |  | 84.8 | 75 | 80 | 75 | [7 empty] | 0 | 0
2 | 70系列铝合金固定窗 | 1.框、扇材质:70系列成品铝合金固定窗（成品定制），外窗壁厚1.8mm，内窗壁厚1.4mm，铝合金边框为灰色 3.玻璃品种、厚度:6mm蓝灰色中等透光热反射钢化玻璃 4.含五金配件及其它配件 5.具体做法详见招标图纸 | 按设计深化图纸框外围面积以“m2”计算 | m2 | 7668.16 | 824.87 | 697.15 | 786.59 | 681 | 737.51 | 840.93 | 88.2 |  |  | 703.49 | 684.77 | 690.15 | 933.5 | [7 empty] | 0 | 0
3 | 70系列铝合金推拉窗（带消防救援窗口） | 1.框、扇材质:70系列铝合金推拉窗（带消防救援窗口（成品定制）），外窗壁厚1.8mm，内窗壁厚1.4mm，铝合金边框为灰色 3.玻璃品种、厚度:6mm蓝灰色中等透光热反射钢化玻璃/5厚钢化易碎玻璃（内外设供消防员进入永久标识） 4.含五金配件及其它配件 5.具体做法详见招标图纸 | 按设计深化图纸框外围面积以“m2”计算 | m2 | 14 |  |  |  | 7 | [8 empty] | 7 | [7 empty] | 0 | 0
4 | 70系列铝合金组合窗-（上悬窗+固定窗） | 1.框、扇材质:70系列铝合金组合窗（上悬窗+固定窗（成品定制）），外窗壁厚1.8mm，内窗壁厚1.4mm，铝合金边框为灰色 2.玻璃品种、厚度:6mm蓝灰色中等透光热反射钢化玻璃 3.含五金配件及其它配件 4.具体做法详见招标图纸 | 按设计深化图纸框外围面积以“m2”计算 | m2 | 9732.92 | 1044.65 | 768.17 | 909.36 | 755.57 | 877.84 | 1028.49 | 224.82 |  |  | 783.85 | 1299.5 | 768.17 | 1272.5 | [7 empty] | 0 | 0
5 | 70系列铝合金组合窗-上悬窗+固定窗（带消防救援窗口） | 1.框、扇材质:70系列铝合金组合窗（上悬窗+固定窗（成品定制）），带消防救援窗口，外窗壁厚1.8mm，内窗壁厚1.4mm，铝合金边框为灰色 2.玻璃品种、厚度:6mm蓝灰色中等透光热反射钢化玻璃/5mm厚钢化易碎玻璃（内外设供消防员进入永久标识） 3.含五金配件及其它配件 4.具体做法详见招标图纸 | 按设计图示框外围面积以“m2”计算 | m2 | 1990.54 | 217.5 | 205.5 | 192.02 | 205.5 | 192.02 | 217.5 |  |  |  | 205.5 | 174.75 | 205.5 | 174.75 | [7 empty] | 0 | 0
6 | 70系列铝合金组合窗-（防雨百叶+固定窗） | 1.框、扇材质:70系列铝合金组合窗（防雨百叶+固定窗（成品定制）），外窗壁厚1.8mm，内窗壁厚1.4mm，铝合金边框为灰色 2.玻璃品种、厚度:6mm蓝灰色中等透光热反射钢化玻璃/防雨百叶 3.含五金配件及其它配件 4.具体做法详见招标图纸 | 按设计深化图纸框外围面积以“m2”计算 | m2 | 26.88 |  |  | 9.12 |  | 9.12 | [7 empty] | 8.64 | [7 empty] | 0 | 0
7 | 70系列铝合金组合窗-(上悬窗+固定窗（磨砂玻璃）) | 1.名称:成品铝合金组合窗（上悬+固定（磨砂玻璃）） 2.框、扇材质:70系列成品铝合金窗，断热铝合金边框，外窗壁厚1.8mm，内窗壁厚1.4mm，铝合金边框为灰色 3.玻璃品种、厚度:6厚磨砂玻璃 4.含五金配件及其它配件 5.具体做法详见招标图纸 | 按设计深化图纸框外围面积以“m2”计算 | m2 | 2.61 | [14 empty] | 1.26 | 1.35 |  |  |  |  | 0 | 0
8 | 70系列铝合金组合窗-（上悬窗+固定窗+防雨百叶） | 1.框、扇材质:70系列铝合金组合窗（上悬窗+固定窗+防雨百叶窗（成品定制）），外窗壁厚1.8mm，内窗壁厚1.4mm，铝合金边框为灰色 2.玻璃品种、厚度:6mm蓝灰色中等透光热反射钢化玻璃/防雨百叶 3.含五金配件及其它配件 4.具体做法详见招标图纸 | 按设计深化图纸框外围面积以“m2”计算 | m2 | 24.75 | [6 empty] | 24.75 | [13 empty] | 0 | 0
9 | 70系列铝合金平开门（带通风百叶） | 1.框、扇材质:70系列铝合金平开门（带通风百叶），外门壁厚2.2mm，内门壁厚2.0mm，铝合金边框为灰色 2.玻璃品种、厚度:玻璃门采用≥10mm厚安全玻璃 3.含五金配件及其它配件 4.具体做法详见招标图纸 | 按设计深化图纸框外围面积以“m2”计算 | m2 | 6.9 | [13 empty] | 2.3 | 2.3 | 2.3 |  |  |  |  | 0 | 0
10 | 70系列铝合金组合门窗-门联窗【3#厂房MC3.6*2.3】 | 1.框、扇材质:70系列成品铝合金门联窗，外门壁厚2.2mm，内门壁厚2.0mm，外窗壁厚1.8mm，内窗壁厚1.4mm，铝合金边框为灰色 2.玻璃品种、厚度:窗6mm蓝灰色中等透光热反射钢化玻璃，玻璃门采用≥10mm厚安全玻璃 3.含五金配件及其它配件 4.具体做法详见招标图纸 | 按设计深化图纸框外围面积以“m2”计算 | m2 | 8.28 |  |  | 8.28 | [17 empty] | 0 | 0
11 | 70系列铝合金组合门窗-门联窗（带消防救援窗口） | 1.部位：门卫室一、二、三 2.框、扇材质:70系列成品铝合金门联窗（带消防救援窗口），断热铝合金边框,外门壁厚2.2mm，内门壁厚2.0mm，外窗壁厚1.8mm，内窗壁厚1.4mm，铝合金边框为灰色 4.玻璃品种、厚度:6中透光Low-E+12空气+6mm灰色镀膜玻璃/钢化玻璃,玻璃门采用≥10mm厚安全玻璃，易碎玻璃设供消防员进入永久标识，卫生间区域采用磨砂玻璃 5.门带不锈钢护板，厚2.5mm，高350mm，含五金配件及其它配件 6.具体做法详见招标图纸 | 按设计深化图纸框外围面积以“m2”计算 | m2 | 173.44 | [13 empty] | 111.98 | 34.56 | 26.9 |  |  |  |  | 0 | 0
12 | 固定铝合金防雨百叶窗 | 1.名称:铝合金防雨百叶窗（成品定制） 2.框、扇材质:70系列成品铝合金窗，外窗壁厚1.8mm，内窗壁厚1.4mm，铝合金边框为灰色 3.含五金配件及其它配件 4.具体做法详见招标图纸 | 按设计深化图纸框外围面积以“m2”计算 | m2 | 221.01 |  |  | 106.28 | [9 empty] | 114.73 | [7 empty] | 0 | 0
13 | 防虫网 | 1.名称:防虫网 2.材质:40*4,304#不锈钢角铁，φ0.2不锈钢网眼 3.含五金配件及其它配件 4.具体做法详见招标图纸 | 按设计深化图纸框外围面积以“m2”计算 | m2 | 1214.43 | 115.08 | 119.16 | 109.4 | 119.46 | 106.28 | 138.12 | 17.72 |  |  | 115.08 | 136.86 | 119.16 | 118.11 | [7 empty] | 0 | 0
14 | 手动开启装置 | 1.平开窗手动开启装置，一开二，含手摇上下机、长曲臂组件、水管等配件(设便在高位不便于直接开启的窗，应设置距地面高度1.3m~1.5m的手动开启装置。） | 按实际安装套数计算 | 套 | 162 | 16 | 16 | 16 | 16 | 16 | 17 |  |  |  | 16 | 16 | 16 | 17 | [7 empty] | 0 | 0
二 | 不含税工程合计 |  |  | 元 | [22 empty] | 0
三 | 税金（含税 %） |  |  | 元
四 | 含税工程合计（二+三） |  |  | 元 | [22 empty] | 0
备注： 1、以上价格为含税价，开具票面 %增值税专用发票（税率按国家政策执行，造价随之调整）。 2、材料品牌：铝合金及五金配件（不限品牌、控关键指标），玻璃（南玻、中玻、信义、控关键指标）。 3、本工程由分包单位包工包料完成。 4、单价包括但不限于铝合金门窗制作、安装、聚合物水泥防水砂浆塞缝、门窗边做收口前防水处理及门窗边刷防水（防水材料包工包料，收口工作由总包单位施工）、打密封胶、成品保护费用等，具体做法详见施工图纸及施工方案要求，其单价为包含完成该分项工程的所有工序工作，不限于所列内容，材料须符合甲方及达到国家使用标准。 5、其他费用D：包含辅材、机械费、措施费、管理费、利润等除主材、人工费及税金以外的其他所有费用。 6、本招标清单工程量计算范围：1~10号厂房、暂存仓库1、雨水收集池、门卫室一、二、三、地下废水管廊，因11#、12#厂房暂无施工图纸，故本次招标清单工程量暂不包含11#、12#厂房。 7、本次招标包含铝合金门窗二次深化设计，二次深化设计需得到甲方认可。 8、本次招标清单编制依据：①1#~5#、8#厂房根据2024年9月11日1#~5#、8#厂房全套施工图-审图通过版及甲方签字确认的交楼标准（2025.1.9版）编制；②6#、7#、9#、10#厂房、暂存仓库1、初期雨水收集池、地下废水管廊、门卫室一、二、三根据《2024年12月16日6.7.9.10号厂房、门卫室、暂存仓库1变更、初期雨水收集池、地下废水管廊》-审图通过版施工图（电子版）及甲方2025.1.9签字确认的交楼标准编制； 9、本清单项目特征描述暂按已有图纸及交楼标准编制，本招标清单签订合同前根据确定版二次深化图进行调整，以深化图为准。 10、本清单未注明的承包内容，详见合同相应条款。