## 汇总表 (包工包料)
汇总表（20250409版）
工程名称：南京现代表面处理科技产业中心项目一期B地块-桩基工程（包工包料）
序号 | 项目名称 | 单位 | 不含税工程造价合计（元） | 税率 | 含税工程造价合计（元） | 备注
1 | 综合楼桩基工程小计（包工包料） | 元
2 | 水资源中心南侧桩基工程小计（包工包料） | 元
3 | 水资源中心北侧桩基工程小计（包工包料） | 元
| 合计（1+2+3） | 元

## 招标清单 (包工包料)
南京现代表面处理科技产业中心项目一期B地块-桩基工程量清单（20250409版）
工程名称：南京现代表面处理科技产业中心项目一期B地块-桩基工程（包工包料）
序号 | 项目名称 | 项目特征描述 | 计量单位 | 工程量A | 人工费B （元） | 主材费C （元） | 除主材、人工费、税金以外的其他费用D （元） | 不含税 综合单价E=B+C+D （元） | 不含税 综合合价F=A*E （元） | 品牌 | 备注
一 | 综合楼桩基工程
1 | 预应力管桩（φ500mm）-ZH1(抗压桩) | 1、名称：预应力管桩-φ500mm（(PHC-500AB(120)-C80)GB13476-2023） 2、沉桩方法：静压沉桩 3、接桩方式：采用焊接接桩 4、具体做法详见招标图纸 | m | 8316
2 | 预应力管桩（φ500mm）-ZH2((抗压兼抗拔桩) | 1、名称：预应力管桩-φ500mm（(PHC-500AB(120)-C80)GB13476-2023） 2、沉桩方法：静压沉桩 3、接桩方式：采用焊接接桩 4、具体做法详见招标图纸 | m | 756
3 | 管桩送桩 | 送桩 | m | 1512
| 综合楼桩基工程小计（1+2+3） |  | 元
二 | 水资源中心南侧桩基工程
4 | 预应力管桩（φ500mm） | 1、名称：预应力管桩-φ500mm（(PHC-500AB(120)-C80)GB13476-2023） 2、沉桩方法：静压沉桩 3、接桩方式：采用焊接接桩 4、具体做法详见招标图纸 | m | 28476
5 | 管桩送桩 | 送桩 | m | 4746
| 水资源中心南侧桩基工程小计（4+5） |  | 元
三 | 水资源中心北侧桩基工程
6 | 预应力管桩（φ500mm） | 1、名称：预应力管桩-φ500mm（(PHC-500AB(120)-C80)GB13476-2023） 2、沉桩方法：静压沉桩 3、接桩方式：采用焊接接桩 4、具体做法详见招标图纸 | m | 2772
7 | 管桩送桩 | 送桩 | m | 462
| 水资源中心北侧桩基工程小计（6+7） |  | 元
四 | 发电机租赁
8 | 发电机 | 350kw | 台班 | / | [6 empty] | 按实际发生台班计算，包含燃油费
9 | 发电机 | 500kw | 台班 | / | [6 empty] | 按实际发生台班计算，包含燃油费
| 发电机租赁小计（8+9） |  | 元
五 | 不含税工程合计（一+二+三+四） |  | 元
六 | 税金（含税 %） |  | 元
七 | 含税工程合计（五+六） |  | 元
| 其中人工费合计 |  | 元
备注：1、本工程工程量暂定，价格为含税价，开具票面 %增值税专用发票（税率按国家政策执行，造价随之调整）。 2、本工程由乙方包工、包料、包机械完成。 3、桩工程量按桩入土长度计算（桩尖长度不计）。 4、单价包含机械进退场费、桩尖、超深接桩、锯桩、凿桩等费用。 5、 其他费用D：包含辅材、机械费、措施费、管理费、利润等除主材、人工费及税金以外的其他所有费用。 6、本工程项目特征描述包括但不限于以上内容，具体做法按照图纸要求执行。 7、其余包含施工内容详见合同条款。

## 汇总表 (包工不包料)
汇总表（20250409版）
工程名称：南京现代表面处理科技产业中心项目一期B地块-桩基工程（包工不包料）
序号 | 项目名称 | 单位 | 不含税工程造价合计（元） | 税率 | 含税工程造价合计（元） | 备注
1 | 综合楼桩基工程小计（包工不包料） | 元
2 | 水资源中心南侧桩基工程小计（包工不包料） | 元
3 | 水资源中心北侧桩基工程小计（包工不包料） | 元
| 合计（1+2+3） | 元

## 招标清单 (包工不包料)
南京现代表面处理科技产业中心项目一期B地块-桩基工程量清单（20250409版）
工程名称：南京现代表面处理科技产业中心项目一期B地块-桩基工程（包工不包料）
序号 | 项目名称 | 项目特征描述 | 计量单位 | 工程量A | 人工费B （元） | 主材费C （元） | 除主材、人工费、税金以外的其他费用D （元） | 不含税 综合单价E=B+C+D （元） | 不含税 综合合价F=A*E （元） | 品牌 | 备注
一 | 综合楼桩基工程
1 | 预应力管桩（φ500mm）-ZH1(抗压桩) | 1、名称：预应力管桩-φ500mm（(PHC-500AB(120)-C80)GB13476-2023） 2、沉桩方法：静压沉桩 3、接桩方式：采用焊接接桩 4、具体做法详见招标图纸 | m | 8316 |  | /
2 | 预应力管桩（φ500mm）-ZH2((抗压兼抗拔桩) | 1、名称：预应力管桩-φ500mm（(PHC-500AB(120)-C80)GB13476-2023） 2、沉桩方法：静压沉桩 3、接桩方式：采用焊接接桩 4、具体做法详见招标图纸 | m | 756 |  | /
3 | 管桩送桩 | 送桩 | m | 1512 |  | /
| 综合楼桩基工程小计（1+2+3） |  | 元
二 | 水资源中心南侧桩基工程
4 | 预应力管桩（φ500mm） | 1、名称：预应力管桩-φ500mm（(PHC-500AB(120)-C80)GB13476-2023） 2、沉桩方法：静压沉桩 3、接桩方式：采用焊接接桩 4、具体做法详见招标图纸 | m | 28476 |  | /
5 | 管桩送桩 | 送桩 | m | 4746 |  | /
| 水资源中心南侧桩基工程小计（4+5） |  | 元
三 | 水资源中心北侧桩基工程
6 | 预应力管桩（φ500mm） | 1、名称：预应力管桩-φ500mm（(PHC-500AB(120)-C80)GB13476-2023） 2、沉桩方法：静压沉桩 3、接桩方式：采用焊接接桩 4、具体做法详见招标图纸 | m | 2772 |  | /
7 | 管桩送桩 | 送桩 | m | 462 |  | /
| 水资源中心北侧桩基工程小计（6+7） |  | 元
四 | 发电机租赁
8 | 发电机 | 350kw | 台班 | / | [6 empty] | 按实际发生台班计算，包含燃油费
9 | 发电机 | 500kw | 台班 | / | [6 empty] | 按实际发生台班计算，包含燃油费
| 发电机租赁小计（8+9） |  | 元
五 | 不含税工程合计（一+二+三+四） |  | 元
六 | 税金（含税 %） |  | 元
七 | 含税工程合计（五+六） |  | 元
| 其中人工费合计 |  | 元
备注：1、本工程工程量暂定，价格为含税价，开具票面 %增值税专用发票（税率按国家政策执行，造价随之调整）。 2、本工程仅管桩甲供，由乙方包工、包辅材、包机械完成。 3、桩工程量按桩入土长度计算（桩尖长度不计）。 4、单价包含机械进退场费、桩尖、超深接桩、锯桩、凿桩等费用。 5、 其他费用D：包含辅材、机械费、措施费、管理费、利润等除主材、人工费及税金以外的其他所有费用。 6、本工程项目特征描述包括但不限于以上内容，具体做法按照图纸要求执行。 7、其余包含施工内容详见合同条款。