## 说明
编 制 说 明（20250421版）
一、工程概况：
1、工程名称：东莞市常平镇环保专业基地洗水、印花污水处理厂3号水池-基坑支护工程
二、编制依据：
1、根据东莞市常平镇环保专业基地洗水、印花污水处理厂3号水池施工图
三、工程量计算说明：
1、基坑支护工程图纸内的内容。
2、基坑支护土方工程由土方分包单位施工。
编制人：
日期： 年 月 日

## 基坑支护工程报价清单
基坑支护工程工程量清单（包工包料）（20250421版）
工程名称：东莞市常平镇环保专业基地洗水、印花污水处理厂3号水池-基坑支护工程
序号 | 项目名称 | 项目特征描述 | 工程量计算规则 | 计量 单位 | 暂定 工程量A | 人工费B （元） | 主材费C （元） | 除主材、人工费、税金以外的其他费用D （元） | 不含含税 综合单价E=B+C+D （元） | 不含税 综合合价F=A*E （元） | 备注
1 | φ500@350单抽搅拌桩 | 1.桩长:8.15m 2.桩直径为500mm，桩距为350mm 3.搅拌方式‌：单轴搅拌桩 4、采用42.5R级普通硅酸盐水泥,水泥浆的水灰比0.6~0.8,具体根据试桩确定配比制备水泥浆,水泥掺入量不小于15%。 5.具体做法详见招标图纸 | 按实际桩长以m计算 | m | 831.3
2 | φ800@1200钻孔灌注桩A型 | 1.桩长:13.6m 2.桩直径为800mm，桩距为1200mm 3.混凝土强度等级：水下混凝土C30 4.具体做法详见招标图纸 | 按实际完成桩长乘以截面积以m3计算 | m3 | 150.39
3 | φ800@1200钻孔灌注桩B型 | 1.桩长:16.6m 2.桩直径为800mm，桩距为1200mm 3.混凝土强度等级：水下混凝土C30 4.具体做法详见招标图纸 | 按实际完成桩长乘以截面积以m3计算 | m3 | 200.26
4 | 钢筋笼 | 1.名称:φ800@1200钻孔灌注桩钢筋笼 2.桩直径为800mm，桩距为1200mm 3.‌钢筋：主筋三级螺纹钢Ф18和箍筋三级螺纹钢Ф10@100/150，加劲箍三级螺纹钢Ф14@2000 4.具体做法详见招标图纸 | 按实际完成量计算 | t | 37.49
5 | 冠梁 | 1、混凝土种类：商品混凝土 2、混凝土强度等级：C30 3、具体做法详见图纸 | 按实际完成量计算 | m3 | 48.798
6 | 冠梁 | 1.支撑高度:单梁、连续梁模板(梁宽em)25以外支模高度3.6 实际支模高度(m):4.4 2.具体做法详见招标图纸 | 按实际完成量计算 | m2 | 101.596
7 | 现浇构件钢筋 | 1.钢筋种类、规格:现浇构件箍筋 圆钢φ10以内，现浇构件带助钢筋(HRB400)φ25以内 2.具体做法详见招标图纸 | 按实际完成量计算 | t | 6.37
8 | 支撑砼-素砼 | 1.200厚C20素砼 2.具体做法详见招标图纸 | 按实际完成量计算 | m3 | 7.7962
9 | 支撑砼-模板 | 1、支撑砼模板 2.具体做法详见招标图纸 | 按实际完成量计算 | m2 | 38.981
10 | 喷射护坡混凝土 | 1.厚度:80mm 2.材料种类:商品混凝土 3.混凝土（砂浆）类别、强度等级:C15 4.具体做法详见招标图纸 | 按实际完成面积计算 | m2 | 750.6888
11 | 喷射护坡混凝土 | 1.厚度:80mm 2.材料种类:商品混凝土 3.混凝土（砂浆）类别、强度等级:C15 4.钢筋类别:Φ8@200*200钢筋网 5、具体做法详见招标图纸 | 按实际完成面积计算 | m2 | 1692.2574
12 | 护坡插筋 | 1.钢筋种类、规格:16@1.5m插筋,长度1m（此项钢筋甲供） 2.布置形式：梅花布置 3.具体做法详见招标图纸 | 按实际完成重量计算 | t | 2.38 |  | /
13 | 护坡泄水孔 | 1.管开孔间距:@3000mm梅花布置 2.材料品种:Φ50PVC泄水管 3.具体做法详见招标图纸 | 按实际完成工程量计算 | 个 | 377
14 | 坡顶/坑底排水沟 | 1.砖品种、规格、强度等级:砌120砖墙 2.沟截面尺寸:300*300 3.垫层材料种类、厚度:100mm厚C20素混凝土垫层 4.抹灰砂浆强度等级:M5砂浆抹面20厚 5.包沟槽土方挖、填 6.具体做法详见招标图纸 | 按实际完成工程量计算 | m | 509.03
15 | 集水井 | 1.井截面、深度:800*800*1000 2.砖品种、规格、强度等级:240厚MU10砖砌墙体 3.混凝土强度等级:100mm厚C20素混凝土垫层 4.砂浆强度等级:M5砂浆抹面20厚 5.包基坑土方挖、填 6.具体做法详见招标图纸 | 按实际完成工程量计算 | 座 | 17
16 | 基坑钢管护栏 | 1.栏杆高度:1200高 2.栏杆材料种类、规格:Φ48Xδ3.0钢管,采用红黄油漆标注间距0.6M，其间相交部位用扣件扣牢或焊接牢固（钢管及扣件甲供） 3.具体做法详见招标图纸 | 按实际完成工程量计算 | m | 286.57 |  | /
17 | 垫层 | 1.部位：出土口车道 2.车道面采用砖渣垫层300厚 3.出土口下的填土需压实 4.具体做法详见招标图纸 | 按实际完成工程量计算 | m³ | 48.7
18 | 预埋锚固 | 1.部位：灌注桩喷锚预埋 2.钢筋：φ14@1000水平，竖向φ8@150，膨胀螺栓M14*250，垫板80*100*8，固定φ16钢筋L=400mm 3.具体做法详见招标图纸 | 按实际完成工程量计算 | t | 0.17083
19 | 不含税合计（1+2+..+18） |  |  | 元
20 | 税金（含税 %） |  |  | 元
21 | 含税合计（19+20） |  |  | 元
备注： 1、以上价格为含税价，开具票面 %增值税专用发票（税率按国家政策执行，造价随之调整）。 2、本工程钢管、扣件及部分钢筋为甲方利旧材料，结算时按甲方实际提供数量扣减钢筋主材费用，甲方利旧材料相关除锈、转运等费用已综合考虑在单价内，不另计取费用。 3、本清单中若有其他乙供材料转甲供材或甲方利旧材料，结算时不含税综合单价=人工费B+其他费用D(主材C相应扣减) 4、其他费用D：包含辅材、机械费、措施费、管理费、利润等除主材、人工费及税金以外的其他所有费用。 5、凡本表所列的“包含内容”作为施工完成内容不尽完善，具体内容按招标图纸、施工方案及交楼标准要求，其单价包含为完成该分项工程的所有工序工作，不限于所列内容。 6、基坑支护土方工程由土方分包单位施工。 7、以上费用包含机械进退场费、凿桩头、空桩等费用。 8、本清单未注明的承包内容，详见合同相应条款。
| 报价单位（盖章）： |  |  | 报价日期：