## 说明
编 制 说 明
一、工程概况：
1、工程名称：东莞市常平镇环保专业基地洗水、印花污水处理厂3号水池-基坑支护工程
二、编制依据：
1、根据东莞市常平镇环保专业基地洗水、印花污水处理厂3号水池施工图
三、工程量计算说明：
1、基坑支护工程图纸内的内容。
2、基坑支护土方工程由土方分包单位施工。
编制人：
日期： 年 月 日

## 基坑支护工程报价清单
基坑支护工程工程量清单（包工包料）2025.4.25
工程名称：东莞市常平镇环保专业基地洗水、印花污水处理厂3号水池-基坑支护工程
序号 | 项目名称 | 项目特征描述 | 工程量计算规则 | 计量 单位 | 暂定 工程量A | 人工费B （元） | 主材费C （元） | 除主材、人工费、税金以外的其他费用D （元） | 不含含税 综合单价E=B+C+D （元） | 不含税 综合合价F=A*E （元） | 备注
1 | φ500@350单轴搅拌桩 | 1.桩长:8.15m 2.桩直径为500mm，桩距为350mm 3.搅拌方式‌：单轴搅拌桩 4、采用42.5R级普通硅酸盐水泥,水泥浆的水灰比0.6~0.8,具体根据试桩确定配比制备水泥浆,水泥掺入量15%~17%。 5.具体做法详见招标图纸 | 按实际桩长以m计算 | m | 831.3
2 | φ500@350单轴搅拌桩 | 1.桩长:8.15m 2.桩直径为500mm，桩距为350mm 3.搅拌方式‌：单轴搅拌桩 4、采用42.5R级普通硅酸盐水泥,水泥浆的水灰比0.6~0.8,具体根据试桩确定配比制备水泥浆,水泥掺入量18%~20%。 5.具体做法详见招标图纸 | 按实际桩长以m计算 | m | 0
3 | φ800@1200钻孔灌注桩A型 | 1.桩长:13.6m 2.桩直径为800mm，桩距为1200mm 3.混凝土强度等级：水下混凝土C30 4.具体做法详见招标图纸 | 按实际完成桩长乘以截面积以m3计算 | m3 | 150.39
4 | φ800@1200钻孔灌注桩B型 | 1.桩长:16.6m 2.桩直径为800mm，桩距为1200mm 3.混凝土强度等级：水下混凝土C30 4.具体做法详见招标图纸 | 按实际完成桩长乘以截面积以m3计算 | m3 | 200.26
5 | 钢筋笼 | 1.名称:φ800@1200钻孔灌注桩钢筋笼 2.桩直径为800mm，桩距为1200mm 3.‌钢筋：主筋三级螺纹钢Ф18和箍筋三级螺纹钢Ф10@100/150，加劲箍三级螺纹钢Ф14@2000 4.具体做法详见招标图纸 | 按实际完成量计算 | t | 37.49
6 | 冠梁 | 1、混凝土种类：商品混凝土 2、混凝土强度等级：C30 3、具体做法详见图纸 | 按实际完成量计算 | m3 | 48.798
7 | 冠梁 | 1.支撑高度:单梁、连续梁模板(梁宽em)25以外支模高度3.6 实际支模高度(m):4.4 2.具体做法详见招标图纸 | 按实际完成量计算 | m2 | 101.596
8 | 现浇构件钢筋 | 1.部位：冠梁 1.钢筋种类、规格:现浇构件箍筋 圆钢φ10以内，现浇构件带助钢筋(HRB400)φ25以内 2.具体做法详见招标图纸 | 按实际完成量计算 | t | 6.37
9 | 喷射护坡混凝土 | 1.厚度:80mm 2.材料种类:商品混凝土 3.混凝土（砂浆）类别、强度等级:C15 4.具体做法详见招标图纸 | 按实际完成面积计算 | m2 | 750.6888
10 | 喷射护坡混凝土 | 1.厚度:80mm，斜坡面 2.材料种类:商品混凝土 3.混凝土（砂浆）类别、强度等级:C15 4.钢筋类别:Φ8@200*200钢筋网 5、具体做法详见招标图纸 | 按实际完成面积计算 | m2 | 1692.2574
11 | 护坡插筋 | 1.钢筋种类、规格:16@1.5m插筋,长度1m 2.布置形式：梅花布置 3.具体做法详见招标图纸 | 按实际完成重量计算 | t | 2.38
12 | 护坡泄水孔 | 1.管开孔间距:@3000mm梅花布置 2.材料品种:Φ50PVC泄水管 3.具体做法详见招标图纸 | 按实际完成工程量计算 | 个 | 377
13 | 坡顶/坑底排水沟 | 1.砖品种、规格、强度等级:砌120砖墙 2.沟截面尺寸:300*300 3.垫层材料种类、厚度:100mm厚C20素混凝土垫层 4.抹灰砂浆强度等级:M5砂浆抹面20厚 5.包沟槽土方挖、填 6.具体做法详见招标图纸 | 按实际完成工程量计算 | m | 509.03
14 | 集水井 | 1.井截面、深度:800*800*1000 2.砖品种、规格、强度等级:240厚MU10砖砌墙体 3.混凝土强度等级:100mm厚C20素混凝土垫层 4.砂浆强度等级:M5砂浆抹面20厚 5.包基坑土方挖、填 6.具体做法详见招标图纸 | 按实际完成工程量计算 | 座 | 17
15 | 基坑钢管护栏 | 1.栏杆高度:1200高 2.栏杆材料种类、规格:Φ48Xδ3.0钢管,采用红黄油漆标注间距0.6M，其间相交部位用扣件扣牢或焊接牢固，挂设安全网（钢管及扣件甲供） 3.具体做法详见招标图纸 | 按实际完成工程量计算 | m | 286.57 |  | /
16 | 预埋锚固 | 1.部位：灌注桩喷锚预埋 2.钢筋：φ14@1000水平，竖向φ8@150，膨胀螺栓M14*250，垫板80*100*8，固定φ16钢筋L=400mm 3.具体做法详见招标图纸 | 按实际完成工程量计算 | t | 0.17083
17 | 水位观测井 | 1、长度：6.7m，φ600 2、φ200mmPVC管壁厚t=5mm 3、φ300mm钻孔粘土回填密实 4、内外层60密目滤网@500用12#铅丝紧 5、φ200mmPVC管Ф20 80X80梅花型布置 6、5~10mm砾石过滤层 7、管底用60 密目涂网封闭 8、采用中粗砂回填 9、具体做法详见招标图纸 | 按实际完成工程量计算 | 个 | 5
18 | 水位观测井 | 1、长度：5.7m，φ600 2、φ200mmPVC管壁厚t=5mm 3、φ300mm钻孔粘土回填密实 4、内外层60密目滤网@500用12#铅丝紧 5、φ200mmPVC管Ф20 80X80梅花型布置 6、5~10mm砾石过滤层 7、管底用60 密目涂网封闭 8、采用中粗砂回填 9、具体做法详见招标图纸 | 按实际完成工程量计算 | 个 | 2
19 | 测斜管（用桩体变形量测） | 1、PVC（聚氯乙烯）管、壁厚6-8mm、外径70mm，配套测斜探头直径50mm 2、具体做法详见招标图纸 | 按实际完成工程量计算 | m | 52.2
20 | 不含税合计（1+2+..+19） |  |  | 元
21 | 税金（含税 %） |  |  | 元
22 | 含税合计（20+21） |  |  | 元
备注： 1、以上价格为含税价，开具票面 %增值税专用发票（税率按国家政策执行，造价随之调整）。 2、本工程钢管、扣件材料甲供，除甲供材外其他材料、辅材及工器具由分包单位自行提供。甲供材除锈、刷漆、转运等费用已综合考虑在单价内，不另计取费用。 3、试桩工程包含在本次范围内，费用已包含在本清单内，不单独计取费用。 4、其他费用D：包含辅材、机械费、措施费、管理费、利润等除主材、人工费及税金以外的其他所有费用。 5、凡本表所列的“包含内容”作为施工完成内容不尽完善，具体内容按招标图纸、施工方案及交楼标准要求，其单价包含为完成该分项工程的所有工序工作，不限于所列内容。 6、基坑支护土方工程由土方分包单位施工。 7、以上费用包含机械进退场费、凿桩头、空桩等费用。 8、本清单未注明的承包内容，详见合同相应条款。