## 汇总表
造价汇总表（20250506版）
工程名称：南京现代表面处理科技产业中心项目B地块工程--基坑支护及降水工程
序号 | 项目名称 | 单位 | 不含税工程造价合计（元） | 税率 | 含税工程造价合计（元） | 备注
一 | 水资源中心北侧及双氧水储罐区基坑支护工程 | 元
二 | 水资源中心南侧基坑支护工程 | 元
三 | 综合楼基坑支护工程 | 元
| 合计（一+二+三） | 元

## 基坑支护工程报价清单
基坑支护及降水工程招标清单（20250506版）
工程名称：南京现代表面处理科技产业中心项目B地块工程--基坑支护及降水工程
序号 | 项目名称 | 项目特征描述 | 工程量计算规则 | 计量 单位 | 暂定 工程量A | 人工费B （元） | 主材费C （元） | 除主材、人工费、税金以外的其他费用D （元） | 不含税 综合单价E=B+C+D （元） | 不含税 综合合价F=A*E （元） | 备注
一 | 水资源中心北侧及双氧水储罐区基坑支护工程
1 | 喷射混凝土护坡 | 1.厚度:60mm 2.混凝土（砂浆）类别、强度等级:喷射砼应采用强度等级为C20细石砼,其配合比为水泥:砂:碎石:水=1:2:2:0.5,水泥强度等级为42.5,碎石最大粒径应小于15mm。【混凝土材料甲供】 3.钢板网:T2*50*100钢板网 4.具体做法及要求详见招标图纸 | 按实际完成面积计算 | m2 | 1050.33
2 | 土钉插筋 | 1.钢筋种类、规格:φ16插筋@1500*1500，L=1000MM【钢筋甲供】 | 按设计图示尺寸以长度计算 | m | 475.64
3 | 水平通长加强筋 | 1.土钉插筋水平方向通长加强筋 2.钢筋种类、规格:φ12水平通长加强筋【钢筋甲供】 | 按设计图示尺寸以长度计算 | m | 713.46
4 | 坡面滤水管 | 1.吐水管品种、规格:泄水孔采用φ50水工滤水管，长0.5m，水平距离为2m，外倾5%，泄水孔四周30cm采用细砂、双层土工织物滤【砂甲供】 2.具体做法及要求详见招标图纸 | 按实际完成工程量计算 | 个 | 178 | [5 empty] | 做法暂参考A地块
5 | 坑顶成品排水沟（U300-300-1000） | 1.含沟槽土方开挖、回填 2.成品排水沟宽度:≥300mm 3.具体做法及要求详见招标图纸 | 按实际完成工程量延长米计算 | m | 183.02
6 | 集水井 | 1.土方开挖、回填 2.井截面、深度600*600*1000mm 3.砖品种、规格、强度等级:120厚MU10混凝土实心标准砖砌筑 4.垫层材料种类、厚度:100厚C20垫层【混凝土甲供】 5.砂浆强度等级:20mm厚1:2M10水泥砂浆抹面 6.含垫层模板 7.具体做法及要求详见招标图纸 | 按实际完成工程量计算 | 座 | 9
7 | 安全护栏：高1200mm | 1.栏杆材料种类、规格:安全护栏，高1200mm； 2.基础：入土300mm素砼浇捣【混凝土甲供】；包基础土方开挖、回填、基础模板等； 3.φ48钢管，外刷红白相间油漆，扣件链接。 4.图纸做法仅供参考,防护栏形式可由施工单位根据施工组织设计调整。 | 按实际完成工程量延长米计算 | m | 183.02
8 | 管井降水-井深10m | 1.成井方式:管井降水 2.成井直径:φ700 3.井（滤）管类型、直径:滤料/滤网/缠丝/垫条/滤管(由内至外),Ф360/300成品钢筋砼滤管，一层60自滤网，滤料填充、20mm钢板封底 【砂、石甲供】 4.每口井配备1套相适应的流量计装置 5.具体做法及要求详见招标图纸 | 按实际完成工程量计算 | 座 | 9 | [5 empty] | 包外露地面500mm部分
9 | 管井降水-井深16m | 1.成井方式:管井降水 2.成井直径:φ700 3.井（滤）管类型、直径:滤料/滤网/缠丝/垫条/滤管(由内至外),Ф360/300成品钢筋砼滤管，一层60自滤网，滤料填充、20mm钢板封底 【砂、石甲供】 4.每口井配备1套相适应的流量计装置 5.具体做法及要求详见招标图纸 | 按实际完成工程量计算 | 座 | 4 | [5 empty] | 包外露地面500mm部分
10 | 排水、降水 | 1.机械规格型号:单机组抽水、泥浆泵 2.泥浆泵功率1.5kw 3. 配备30m长软管 4.包设备安装、拆除 5.包设备租用（包含3个月使用期），使用期间出现损坏，乙方需及时无条件负责维修、更换 6.具体做法及要求详见招标图纸/施工方案 | 按实际完成工程量计算 | 座 | 13 | [5 empty] | 单价包含3个月使用期，做法暂参考A地块
11 | 排水、降水 | 1.机械规格型号:单机组抽水、泥浆泵 2.泥浆泵功率2.2kw 3. 配备30m长软管 4.包设备安装、拆除 5.包设备租用（包含3个月使用期），使用期间出现损坏，乙方需及时无条件负责维修、更换 6.具体做法及要求详见招标图纸/施工方案 | 按实际完成工程量计算 | 座 | / | [5 empty] | 单价包含3个月使用期，做法暂参考A地块
12 | 排水、降水（超期补偿费） | 1.机械规格型号:单机组抽水、泥浆泵 2.泥浆泵功率1.5kw 3.包设备租用，使用期间出现损坏，乙方需及时无条件负责维修、更换 4.具体做法及要求详见招标图纸/施工方案 | 按实际完成工程量计算 | 座/元/天 | 13 | [5 empty] | 如使用期不足90天的，则按此单价相应扣减
13 | 排水、降水（超期补偿费） | 1.机械规格型号:单机组抽水、泥浆泵 2.泥浆泵功率2.2kw 3.包设备租用，使用期间出现损坏，乙方需及时无条件负责维修、更换 4.具体做法及要求详见招标图纸/施工方案 | 按实际完成工程量计算 | 座/元/天 | / | [5 empty] | 如使用期不足90天的，则按此单价相应扣减
14 | 降水井封井（穿底板） | 1.封井材料:底部采用砂石填实、顶部同基础底板砼填充【混凝土甲供】 2.基础底部1100mm，高出基础表面150mmФ273*8钢管，5mm厚150mm宽止水翼环 3.20mm厚钢盖板 4.麻丝加油膏缝隙填实 5.具体做法及要求详见招标图纸 | 按实际完成工程量计算 | 座 | 4 | [5 empty] | 基础内
15 | 降水井封井 | 1.封井材料:采用砂石填实【砂、石甲供】 2.具体做法及要求详见招标图纸 | 按实际完成工程量计算 | 座 | 9 | [5 empty] | 基础外
| 水资源中心北侧及双氧水储罐区基坑支护工程不含税小计（1+2+...15） |  |  | 元
二 | 水资源中心南侧基坑支护工程
1 | 喷射混凝土护坡 | 1.厚度:60mm 2.混凝土（砂浆）类别、强度等级:喷射砼应采用强度等级为C20细石砼,其配合比为水泥:砂:碎石:水=1:2:2:0.5,水泥强度等级为42.5,碎石最大粒径应小于15mm。【混凝土材料甲供】 3.钢板网:T2*50*100钢板网 4.具体做法及要求详见招标图纸 | 按实际完成面积计算 | m2 | 3567.08
2 | 土钉插筋 | 1.钢筋种类、规格:φ16插筋@1500*1500，L=1000MM【钢筋甲供】 | 按设计图示尺寸以长度计算 | m | 1504.94
3 | 水平通长加强筋 | 1.土钉插筋水平方向通长加强筋 2.钢筋种类、规格:φ12水平通长加强筋【钢筋甲供】 | 按设计图示尺寸以长度计算 | m | 2257.41
4 | 坡面滤水管 | 1.吐水管品种、规格:泄水孔采用φ50水工滤水管，长0.5m，水平距离为2m，外倾5%，泄水孔四周30cm采用细砂、双层土工织物滤【砂甲供】 2.具体做法及要求详见招标图纸 | 按实际完成工程量计算 | 个 | 560
5 | 坑顶成品排水沟（U300-300-1000） | 1.含沟槽土方开挖、回填 2.成品排水沟宽度:≥300mm 3.具体做法及要求详见招标图纸 | 按实际完成工程量延长米计算 | m | 362.41
6 | 集水井 | 1.土方开挖、回填 2.井截面、深度600*600*1000mm 3.砖品种、规格、强度等级:120厚MU10混凝土实心标准砖砌筑 4.垫层材料种类、厚度:100厚C20垫层【混凝土甲供】 5.砂浆强度等级:20mm厚1:2M10水泥砂浆抹面 6.含垫层模板 7.具体做法及要求详见招标图纸 | 按实际完成工程量计算 | 座 | 18
7 | 安全护栏：高1200mm | 1.栏杆材料种类、规格:安全护栏，高1200mm； 2.基础：入土300mm素砼浇捣【混凝土甲供】；包基础土方开挖、回填、基础模板等； 3.φ48钢管，外刷红白相间油漆，扣件链接。 4.图纸做法仅供参考,防护栏形式可由施工单位根据施工组织设计调整。 | 按实际完成工程量延长米计算 | m | 362.41
8 | 管井降水-井深10m | 1.成井方式:管井降水 2.成井直径:φ700 3.井（滤）管类型、直径:滤料/滤网/缠丝/垫条/滤管(由内至外),Ф360/300成品钢筋砼滤管，一层60自滤网，滤料填充、20mm钢板封底 【砂、石甲供】 4.每口井配备1套相适应的流量计装置 5.具体做法及要求详见招标图纸 | 按实际完成工程量计算 | 座 | 22 | [5 empty] | 包外露地面500mm部分
9 | 管井降水-井深16m | 1.成井方式:管井降水 2.成井直径:φ700 3.井（滤）管类型、直径:滤料/滤网/缠丝/垫条/滤管(由内至外),Ф360/300成品钢筋砼滤管，一层60自滤网，滤料填充、20mm钢板封底 【砂、石甲供】 4.每口井配备1套相适应的流量计装置 5.具体做法及要求详见招标图纸 | 按实际完成工程量计算 | 座 | 24 | [5 empty] | 包外露地面500mm部分
10 | 排水、降水 | 1.机械规格型号:单机组抽水、泥浆泵 2.泥浆泵功率1.5kw 3. 配备30m长软管 4.包设备安装、拆除 5.包设备租用（包含3个月使用期），使用期间出现损坏，乙方需及时无条件负责维修、更换 6.具体做法及要求详见招标图纸/施工方案 | 按实际完成工程量计算 | 座 | 46 | [5 empty] | 单价包含3个月使用期，做法暂参考A地块
11 | 排水、降水 | 1.机械规格型号:单机组抽水、泥浆泵 2.泥浆泵功率2.2kw 3. 配备30m长软管 4.包设备安装、拆除 5.包设备租用（包含3个月使用期），使用期间出现损坏，乙方需及时无条件负责维修、更换 6.具体做法及要求详见招标图纸/施工方案 | 按实际完成工程量计算 | 座 | / | [5 empty] | 单价包含3个月使用期，做法暂参考A地块
12 | 排水、降水（超期补偿费） | 1.机械规格型号:单机组抽水、泥浆泵 2.泥浆泵功率1.5kw 3.包设备租用，使用期间出现损坏，乙方需及时无条件负责维修、更换 4.具体做法及要求详见招标图纸/施工方案 | 按实际完成工程量计算 | 座/元/天 | 46 | [5 empty] | 如使用期不足90天的，则按此单价相应扣减
13 | 排水、降水（超期补偿费） | 1.机械规格型号:单机组抽水、泥浆泵 2.泥浆泵功率2.2kw 3.包设备租用，使用期间出现损坏，乙方需及时无条件负责维修、更换 4.具体做法及要求详见招标图纸/施工方案 | 按实际完成工程量计算 | 座/元/天 | / | [5 empty] | 如使用期不足90天的，则按此单价相应扣减
14 | 降水井封井（穿底板） | 1.封井材料:底部采用砂石填实、顶部同基础底板砼填充【混凝土甲供】 2.基础底部1100mm，高出基础表面150mmФ273*8钢管，5mm厚150mm宽止水翼环 3.20mm厚钢盖板 4.麻丝加油膏缝隙填实 5.具体做法及要求详见招标图纸 | 按实际完成工程量计算 | 座 | 24 | [5 empty] | 基础内
15 | 降水井封井 | 1.封井材料:采用砂石填实【砂、石甲供】 2.具体做法及要求详见招标图纸 | 按实际完成工程量计算 | 座 | 22 | [5 empty] | 基础外
16 | 打拔钢板桩 （按重量计算） | 1.桩长:L=9m 2.板桩型号:Ⅳ拉森钢板桩,小锁扣 3.拔出后采用水泥水玻璃双液注浆，水泥采用42.5级普通硅酸盐水泥，水灰比为1：1，水玻璃模数应在2.2~3.2之间,水玻璃浓度35Be',水泥浆液和水玻璃体积比宜为1:1【水泥甲供】 4.含打、拔钢板桩及场内外运输 5.具体做法及要求详见招标图纸、设计及规范要求 6.拉森钢板桩摊销使用期已包含90天使用期 | 按实际完成重量计算 | T | 65.066
17 | 钢板桩超期补偿费 | 1.拉森钢板桩使用期已包含90天使用期，超期后补偿租金按每吨/每元/每天计 2.施工做法按图纸设计及规范要求 | 按实际完成重量计算 | 吨/元/天 | / | [5 empty] | 如使用期不足90天的，则按此单价相应扣减
18 | 三轴搅拌桩 | 1.桩截面尺寸:采用φ850@1200三轴深层搅拌桩 2.水泥强度等级、掺量:采用42.5普通硅酸盐水泥,水灰比1.2~1.5,水泥掺入比为20%,膨润土掺入量为8~10 kg/m3【水泥甲供】 3、浮浆、泥浆等由乙方处理 4.具体做法及要求详见招标图纸 | 按实际完成单元桩工程量以米计算 | m | 982.8 | [5 empty] | 单元桩间距1200mm
19 | 预制钢筋混凝土管桩-PHC 600(110)-12m | 1.桩长:12m(单节桩不得接桩） 2.桩外径、壁厚:Ф600mm((PHC-600AB(110)) 3.沉桩方法:内插植入搅拌桩中 4.具体做法详见图纸及施工方案 | 按实际完成工程量计算 | m | 504
20 | 预制钢筋混凝土管桩-PHC 600(110)-C80-10m | 1.桩长:10m(单节桩不得接桩） 2.桩外径、壁厚:Ф600mm((PHC-600AB(110)) 3.沉桩方法:内插植入搅拌桩中 4.具体做法详见图纸及施工方案 | 按实际完成工程量计算 | m | 420
21 | 桩芯混凝土 | 1.桩头、内壁浮浆清除并清洗干净 2.浇筑用的混凝一强度等级为C35 微膨胀砼【混凝土甲供】 3.具体做法详见图纸及施工方案 | 按实际完成工程量计算 | 根 | 84 | [5 empty] | 桩芯混凝土浇捣，含桩头处理
22 | 桩芯钢筋笼制安 | 1.桩芯钢筋笼制安【钢筋甲供】 2.托板：5mm厚圆钢板 3.具体做法详见图纸及施工方案 | 按实际完成工程量计算 | 个 | 84
23 | 冠梁、支撑梁、联系梁 | 1.混凝土种类:预拌 2.混凝土强度等级:C30【混凝土甲供】 | 按实际完成工程量计算 | m3 | 137.194
24 | 挡土墙 | 1.混凝土种类:预拌 2.混凝土强度等级:C30【混凝土甲供】 | 按实际完成工程量计算 | m3 | 13.53
25 | 现浇构件钢筋 | 1.钢筋制作、绑扎【钢筋甲供】 | 按实际完成工程量计算 | T | 20.671 | [5 empty] | 冠梁、支撑梁、联系梁、挡土墙
26 | 模板制安 | 1.模板制安 2.包含支撑架搭设 3.具体做法详见图纸 | 按实际完成工程量计算 | m2 | 418.9029 | [5 empty] | 冠梁、支撑梁、联系梁、挡土墙
| 水资源中心南侧基坑支护工程不含税小计（1+2+...26） |  |  | 元
三 | 综合楼基坑支护工程
1 | 喷射混凝土护坡 | 1.厚度:60mm 2.混凝土（砂浆）类别、强度等级:喷射砼应采用强度等级为C20细石砼,其配合比为水泥:砂:碎石:水=1:2:2:0.5,水泥强度等级为42.5,碎石最大粒径应小于15mm。【混凝土材料甲供】 3.钢板网:T2*50*100钢板网 4.具体做法及要求详见招标图纸 | 按实际完成面积计算 | m2 | 2041.45
2 | 土钉插筋 | 1.钢筋种类、规格:φ16插筋@1500*1500，L=1000MM【钢筋甲供】 | 按设计图示尺寸以长度计算 | m | 725.08
3 | 水平通长加强筋 | 1.土钉插筋水平方向通长加强筋 2.钢筋种类、规格:φ12水平通长加强筋【钢筋甲供】 | 按设计图示尺寸以长度计算 | m | 1087.62
4 | 坡面滤水管 | 1.吐水管品种、规格:泄水孔采用φ50水工滤水管，长0.5m，水平距离为2m，外倾5%，泄水孔四周30cm采用细砂、双层土工织物滤【砂甲供】 2.具体做法及要求详见招标图纸 | 按实际完成工程量计算 | 个 | 265
5 | 坑顶成品排水沟（U300-300-1000） | 1.含沟槽土方开挖、回填 2.成品排水沟宽度:≥300mm 3.具体做法及要求详见招标图纸 | 按实际完成工程量延长米计算 | m | 286.81
6 | 集水井 | 1.土方开挖、回填 2.井截面、深度600*600*1000mm 3.砖品种、规格、强度等级:120厚MU10混凝土实心标准砖砌筑 4.垫层材料种类、厚度:100厚C20垫层【混凝土甲供】 5.砂浆强度等级:20mm厚1:2M10水泥砂浆抹面 6.含垫层模板 7.具体做法及要求详见招标图纸 | 按实际完成工程量计算 | 座 | 14
7 | 安全护栏：高1200mm | 1.栏杆材料种类、规格:安全护栏，高1200mm； 2.基础：入土300mm素砼浇捣【混凝土甲供】；包基础土方开挖、回填、基础模板等； 3.φ48钢管，外刷红白相间油漆，扣件链接。 4.图纸做法仅供参考,防护栏形式可由施工单位根据施工组织设计调整。 | 按实际完成工程量延长米计算 | m | 286.81
8 | 管井降水10m | 1.成井方式:管井降水 2.成井直径:φ700 3.井（滤）管类型、直径:滤料/滤网/缠丝/垫条/滤管(由内至外),Ф360/300成品钢筋砼滤管，一层60自滤网，滤料填充、20mm钢板封底 【砂、石甲供】 4.每口井配备1套相适应的流量计装置 5.具体做法及要求详见招标图纸 | 按实际完成工程量计算 | 座 | 20 | [5 empty] | 包外露地面500mm部分
9 | 管井降水16m | 1.成井方式:管井降水 2.成井直径:φ700 3.井（滤）管类型、直径:滤料/滤网/缠丝/垫条/滤管(由内至外),Ф360/300成品钢筋砼滤管，一层60自滤网，滤料填充、20mm钢板封底 【砂、石甲供】 4.每口井配备1套相适应的流量计装置 5.具体做法及要求详见招标图纸 | 按实际完成工程量计算 | 座 | 6 | [5 empty] | 包外露地面500mm部分
10 | 管井降水20m | 1.成井方式:管井降水 2.成井直径:φ700 3.井（滤）管类型、直径:滤料/滤网/缠丝/垫条/滤管(由内至外),Ф360/300成品钢筋砼滤管，一层60自滤网，滤料填充、20mm钢板封底 【砂、石甲供】 4.每口井配备1套相适应的流量计装置 5.具体做法及要求详见招标图纸 | 按实际完成工程量计算 | 座 | 4 | [5 empty] | 包外露地面500mm部分
11 | 排水、降水 | 1.机械规格型号:单机组抽水、泥浆泵 2.泥浆泵功率1.5kw 3. 配备30m长软管 4.包设备安装、拆除 5.包设备租用（包含3个月使用期），使用期间出现损坏，乙方需及时无条件负责维修、更换 6.具体做法及要求详见招标图纸/施工方案 | 按实际完成工程量计算 | 座 | 30 | [5 empty] | 单价包含3个月使用期，做法暂参考A地块
12 | 排水、降水 | 1.机械规格型号:单机组抽水、泥浆泵 2.泥浆泵功率2.2kw 3. 配备30m长软管 4.包设备安装、拆除 5.包设备租用（包含3个月使用期），使用期间出现损坏，乙方需及时无条件负责维修、更换 6.具体做法及要求详见招标图纸/施工方案 | 按实际完成工程量计算 | 座 | / | [5 empty] | 单价包含3个月使用期，做法暂参考A地块
13 | 排水、降水（超期补偿费） | 1.机械规格型号:单机组抽水、泥浆泵 2.泥浆泵功率1.5kw 3.包设备租用，使用期间出现损坏，乙方需及时无条件负责维修、更换 4.具体做法及要求详见招标图纸/施工方案 | 按实际完成工程量计算 | 座/元/天 | 30 | [5 empty] | 如使用期不足90天的，则按此单价相应扣减
14 | 排水、降水（超期补偿费） | 1.机械规格型号:单机组抽水、泥浆泵 2.泥浆泵功率2.2kw 3.包设备租用，使用期间出现损坏，乙方需及时无条件负责维修、更换 4.具体做法及要求详见招标图纸/施工方案 | 按实际完成工程量计算 | 座/元/天 | / | [5 empty] | 如使用期不足90天的，则按此单价相应扣减
15 | 降水井封井（穿底板） | 1.封井材料:底部采用砂石填实、顶部同基础底板砼填充【混凝土甲供】 2.基础底部1100mm，高出基础表面150mmФ273*8钢管，5mm厚150mm宽止水翼环 3.20mm厚钢盖板 4.麻丝加油膏缝隙填实 5.具体做法及要求详见招标图纸 | 按实际完成工程量计算 | 座 | 10 | [5 empty] | 基础内
16 | 降水井封井 | 1.封井材料:采用砂石填实【砂、石甲供】 2.具体做法及要求详见招标图纸 | 按实际完成工程量计算 | 座 | 20 | [5 empty] | 基础外
17 | 打拔钢板桩 （按重量计算） | 1.桩长:L=9m 2.板桩型号:Ⅳ拉森钢板桩,小锁扣 3.拔出后采用水泥水玻璃双液注浆，水泥采用42.5级普通硅酸盐水泥，水灰比为1：1，水玻璃模数应在2.2~3.2之间,水玻璃浓度35Be',水泥浆液和水玻璃体积比宜为1:1【水泥甲供】 4.含打、拔钢板桩及场内外运输 5.具体做法及要求详见招标图纸、设计及规范要求 6.拉森钢板桩摊销使用期已包含90天使用期 | 按实际完成重量计算 | T | 32.875
18 | 打拔钢板桩 （按重量计算） | 1.桩长:L=12m 2.板桩型号:Ⅳ拉森钢板桩,小锁扣 3.拔出后采用水泥水玻璃双液注浆，水泥采用42.5级普通硅酸盐水泥，水灰比为1：1，水玻璃模数应在2.2~3.2之间,水玻璃浓度35Be',水泥浆液和水玻璃体积比宜为1:1【水泥甲供】 4.含打、拔钢板桩及场内外运输 5.具体做法及要求详见招标图纸、设计及规范要求 6.拉森钢板桩摊销使用期已包含90天使用期 | 按实际完成重量计算 | T | 182.64
19 | 钢板桩超期补偿费 | 1.拉森钢板桩使用期已包含90天使用期，超期后补偿租金按每吨/每元/每天计 2.施工做法按图纸设计及规范要求 | 按实际完成重量计算 | 吨/元/天 | / | [5 empty] | 如使用期不足90天的，则按此单价相应扣减
20 | 圆木桩 | 1.桩长:L=4000MM 2.材质:胸径φ150木桩，间距500mm，顶部做一道横向加强梁，加强梁可采用相同的松木桩，木桩桩顶与横梁用8#钢丝麻花状缠绕连接 3.具体做法及要求详见招标图纸 | 按实际完成木桩长度以米计算，不计算桩顶横向加强梁延长米 | m | 735.49
| 综合楼基坑支护工程不含税小计（1+2+...20） |  |  | 元
四 | 不含税合计（一+二+三） |  |  | 元
五 | 税金（含税 %） |  |  | 元
六 | 含税合计(四+五) |  |  | 元
备注： 1、以上价格为含税价，开具票面 %增值税专用发票（税率按国家政策执行，造价随之调整）。 2、以上工程量暂定，结算时按实际完成工程量计算。 3、本工程甲供材料为水泥、砂、石、钢筋、混凝土，除甲供材外其余材料均由分包单位包工包料完成。 4、其他费用D：包含辅材、机械费、措施费、管理费、利润等除主材、人工费及税金以外的其他所有费用。 5、所有的二级配电箱、250A分配电箱由甲方提供（施工用电甲供），连接250A分配电箱电线电缆及250A分配电箱以下的配电箱（100/63A）、开关箱等由乙方提供并安装到位，价格综合考虑至排水、降水综合单价费用中，不单独计取费用。 6、所有流量计、潜水泵由乙方提供安装到位，管井抽水、记录由甲方自行安排人员，乙方只计取设备安拆费及租赁费，设备租赁使用期间出现损坏，乙方需及时无条件负责维修、更换。 7、凡本表所列的“包含内容”作为施工完成内容不尽完善，具体内容按施工图纸及施工方案要求，其单价包含为完成该分项工程的所有工序工作，不限于所列内容。 8、土方工程不在本次招标范围内。 9、本清单未注明的承包内容，详见合同相应条款。
报价单位（盖章）： 报价日期：