## 土方清单2025.5.29
土方工程清单（20250529版）
工程名称：南京现代表面处理科技产业中心项目B地块工程
序号 | 项目名称 | 项目特征描述 | 计量 单位 | 暂定 工程量 | 含税 综合单价 （元） | 含税 综合合价 （元） | 备注
1 | 土方挖运 （土方外运） | 1.土质为除淤泥外的一般土方（不分土壤类别），机械开挖为主，人工配合为辅； 2.清底表土完成面标高为垫层底标高（满足设计标高要求），完成面需平整并达到满足下道工序可直接施工的要求； 3.运距与土方弃置费由乙方自行考虑，并均包含在综合单价内。 | m3 | 37182.5
2 | 淤泥挖运 （淤泥外运） | 1.土质为淤泥土，机械开挖为主，人工配合为辅； 2.清底表土完成面标高为垫层底标高（满足设计标高要求），完成面需平整并达到满足下道工序可直接施工的要求； 2.运距与弃置费由乙方自行考虑，并均包含在综合单价内。 | m3 | 430.5 |  |  | 根据地勘报告图进行估算，实际工程量需现场办理签证。 | 地勘图显示局部有淤泥
3 | 挖一般土方 （坑旁就近堆放、无需转运） | 1.挖土（一般土方），坑旁就近堆放，备于回填； 2.（须满足回填土质要求），机械开挖为主，人工配合为辅； 3.清底表土完成面标高为垫层底标高（满足设计标高要求），完成面需平整并达到满足下道工序可直接施工的要求。 | m3 | /
4 | 土方挖运 （土方运至园区内堆放） | 1.土质为一般土方（须满足回填土质要求），机械开挖为主，人工配合为辅； 2.清底表土完成面标高为垫层底标高（满足设计标高要求），完成面需平整并达到满足下道工序可直接施工的要求； 3.场内土方挖运至园区内堆放，包推平，以满足园区管理规定为准，并确保土体堆放安全状态。 | m3 | 21225
5 | 土方回填、夯实（利用坑旁堆土回填，无需转运） | 1.分层回填、夯实，夯实系数不低于0.94 | m3 | /
6 | 土方回填、夯实（由园区内堆土位置运至本工程指定地点用于回填） | 1.分层回填、夯实，夯实系数不低于0.94 | m3 | 21225
7 | 含税合计 |  | 元
备注： 1、以上价格为含税价，由乙方包工包机械完成，开具票面 %增值税专用发票（税率按国家政策执行，造价随之调整）。 2、本清单工程量暂定，结算时工程量按合同约定计量方式进行计算。 3、本工程总建筑面积约56194.14m2，包含本地块水资源中心、综合楼、双氧水罐池、门卫四、门卫五及其他所有附属工程。本次清单工程量暂按现代表面处理B地块支护图（审图通过板）、附件1-水资源中心土建施工图20250326（甲方未出图）、附件3-双氧水罐池施工图20250326（甲方未出图）、南京项目B地块 综合楼各专业施工图0512(3)（甲方未出图）计算土方工程量，室外工程工程量暂估，标高按照厂区方格网标高来测算（厂区平均标高6.22）。 4、A、B地块之间土方倒运属于场内运输，基坑支护土方边坡修整包含在综合单价中。 5、本清单未注明的承包内容，详见合同相应条款。
| 报价单位(盖章）: |  |  | 报价日期：

## 厂区土方汇总表
| 双氧水储罐区7-7‘/8-8’（详地勘图） | 剖面10-10'/11-11'/15-15'填塘2位置（详地勘图） | 综合楼 | 水资源北侧 | 水资源北侧 | 室外道路 | 室外停车位 | 小计
挖方量 |  |  | 15242.06 | 5057.1 | 34315.21 |  |  | 54614.37
填方量 |  |  | 3955.3598 | 3319.5617 | 13950.3886 |  |  | 21225.3101
外运量 |  |  | 11286.7002 | 1737.5383 | 20364.8214 | 3178 | 1046 | 37613.0599
淤泥 | 202.5 | 228 | [5 empty] | 430.5
430.5
Note on B6: 苏灶梅: 根据地勘图显示存在局部淤泥
Note on C6: 苏灶梅: 根据地勘图显示存在局部淤泥