## 招标清单
叠合板材料招标清单（20250901版）
工程名称：南京现代表面处理科技产业中心项目B地块工程-叠合板材料
序号 | 名称 | 项目特征描述 | 工程量计算规则 | 钢筋含量（kg/m3） | 计量 单位 | 暂定工程量 | 不含税单价 （元） | 税金（%） | 含税合价 （元） | 备注 | 面积
1 | 60mm厚叠合板、C30混凝土等级、80mm高桁架筋 | 按施工图纸、交楼标准、图纸会审、招标答疑、施工方案、现行相关规范、政府相关要求，包含且不限于以下内容： 1.包叠合板的图纸深化设计，优化设计，且包本项目建学设计公司对深化，优化设计同意并签名，盖章； 2.混凝土强度等级:C30 3.钢筋：主筋四级钢，桁架钢筋三级钢 4.包模具制作、钢筋制作安装、混凝土浇捣、养护、孔洞预留、埋件预埋、装车、运输至施工现场、构件交货前保护、原材料/试块送检(不包含结构性能检测)等。 5.每个预制构件内表面、端头醒目处注明预制构件型号、生产日期及施工编号等信息。同时实行盖章验收制度，合格构件出厂后，应具备钢筋检验合格章、生产检验合格章、成品检验合格章及出货检验合格章，该标志在现场组装结束前不得消失。 | 1、工程量计算规则执行《江苏省装配式混凝土建筑工程定额》》（试行），混凝土构件的工程量按施工图（构件加工图）图示尺寸以体积计算，应扣除空心板孔洞体积，不扣除构件内钢筋、铁件、套筒、波纹管及板中单个面积≤300mm×300mm的孔洞所占的体积，构件外露钢筋体积亦不再增加。 | kg/m3 | m3 | 502.2277 |  |  |  |  | 9423.851 | 565.4311
2 | 60mm厚叠合板、C30混凝土等级、100mm高桁架筋 |  |  | kg/m3 | m3 | 63.2034
3 | 合计 |  |  |  | 元
备注： 1、以上价格为含税价，开具票面 %增值税专用发票（税率按国家政策执行，造价随之调整）。 2、以上单价包含生产、出厂前原材料检测及后期构件检测、模具、包装、运输（不含卸车费）、损耗、管理、利润、赶工等措施、保修、规费、税金。 3、以上单价包含预留洞、孔、槽、电线管、盒及埋设计其它预的埋件等。 4、本招标清单工程量计算范围及招标清单编制依据：根据B地块2025年7月9日下发的综合楼审图通过版施工图纸进行编制。 5、本清单未注明的承包内容，详见合同相应条款。 6、PC厂家人员应派专人配合资料编制。