## 封面
南京现代表面处理科技产业中心项目一期A地块建设项目地坪打磨找平工程
招标清单
投标总价： |  | 元
大写：
发包单位: | 东莞市中泰建安工程有限公司
投标单位:
日 期:

## 编制说明
编 制 说 明
一、工程名称：南京现代表面处理科技产业中心项目一期A地块建设项目地坪打磨找平工程
二、清单编制依据：
1、根据2025年9月5日建设单位回复关于 A地块厂房楼面移交贵司前需进行机械打磨事宜的函（中泰工作联系函-146号）进行编制；
2、图纸：1#~5#、8#厂房根据《2024年9月11日1#~5#、8#厂房全套施工图》-审图通过版；6#、7#、9#、10#厂房、暂存仓库1、初期雨水收集池、地下废水管廊、门卫室一、二、三根据《2024年12月16日6.7.9.10号厂房、门卫室、暂存仓库1变更、初期雨水收集池、地下废水管廊》-审图通过版施工图（电子版）进行编制计算工程量。
3、交楼标准：根据甲方2025.1.9签字确认的交楼标准编制。
三、计价方式：
1、本工程采用全费用综合单价包干方式，由投标单位包工包料完成。
四、其它说明： | 1

## 招标清单-地坪打磨
地坪打磨找平招标清单2025.10.23
工程名称：南京现代表面处理科技产业中心项目一期A地块建设项目（不含11#、12#厂房）
序号 | 名称 | 项目特征描述 | 工程量计算规则 | 计量 单位 | 暂定工程量 A | 1号厂房 | 2号厂房 | 3号厂房 | 4号厂房 | 5号厂房 | 8号厂房 | 暂存仓库1 | 初期雨水收集池 | 地下废水管廊 | 6号厂房 | 7号厂房 | 9号厂房 | 10号厂房 | 门卫室一 | 门卫室二 | 门卫室三 | 人工费B （元） | 主材费C （元） | 机械费D（元） | 除主材、人工、机械费及税金以外的其他费用E （元） | 不含税 综合单价F=B+C+D+E （元） | 不含税 综合合价G=A*F （元） | 备注
1 | 混凝土结构楼面打磨找平 | 1、​清理基面​：使用专用工具对地面有碍地坪施工的区域进行清理； 2、地面打磨​：采用16目（视地面实际情况变动目数）金刚刀头打磨地面。以“十字型”研磨（横向、纵向各磨一次为1遍），打磨4遍，去除原地面附着物、氧化层与松动处，露出混凝土新鲜的表面；（​目的​：清除原有地面垃圾、灰尘、浮浆，打开原有地面表面更多的毛细孔)； 3、​修补坑洞：高强度水泥砂浆修补地面坑洞； 4、​清除灰尘​：清除地面灰尘并装袋运至指定位置； 5、​采用850以上驱动研磨机； | 按实际打磨面积计算 | m2 | 82234.77 | 8472.04 | 6937.82 | 8616.82 | 7099.86 | 8633.43 | 8800.97 |  |  |  | 6398.76 | 9673.71 | 6937.82 | 10663.54
二 | 不含税工程合计（1） |  |  | 元
三 | 税金（含税 %） |  |  | 元
四 | 含税工程合计（二+三） |  |  | 元
备注： 1、以上单价为全费用综合单价（仅不含增值税），开具票面 %增值税专用发票（税率按国家政策执行，造价随之调整）。 2、本工程由分包单位包工包料完成。 3、单价包括但不限于清扫、清理基层、修补坑洞、整体打磨等，具体做法详见施工图纸及施工方案要求，其单价为包含完成该分项工程的所有工序工作，不限于所列内容，材料须符合甲方及达到国家使用标准。 4、其他费用D：包含辅材费、措施费、管理费、利润等除主材、人工、机械费及税金以外的其他所有费用。 5、本招标清单工程量计算范围：1~10号厂房、暂存仓库1、雨水收集池、门卫室一、二、三、地下废水管廊，因11#、12#厂房暂无施工图纸，故本次招标清单工程量暂不包含11#、12#厂房。 6、本次招标清单编制依据：①1#~5#、8#厂房根据《2024年9月11日1#~5#、8#厂房全套施工图》-审图通过版；②6#、7#、9#、10#厂房、暂存仓库1、初期雨水收集池、地下废水管廊、门卫室一、二、三根据《2024年12月16日6.7.9.10号厂房、门卫室、暂存仓库1变更、初期雨水收集池、地下废水管廊》-审图通过版施工图（电子版）；③甲方2025.1.9签字确认的交楼标准编制；④中泰工作联系函-146号。 7、本清单未注明的承包内容，详见合同相应条款。