## 招标清单2024.8.27
模板工程招标清单2024.8.27（修改后版本）
工程名称：南京现代表面处理科技产业中心项目一期A地块-模板工程
序号 | 名称 | 项目特征描述 | 工程量计算规则 | 计量 单位 | 总工程量 | 1号厂房工程量 | 含税 综合单价（元） | 含税 综合合价（元） | 备注
一、厂房、仓库、门卫室工程
1 | 材料部分：
1.1 | 模板材料费（含变更、增加工程） | 含模板、木枋（规格40×90mm)、止水螺杆、其他螺杆、PVC套管、蝴蝶卡、步步紧、加固砼方柱钢制卡扣等，除钢管、扣件及模板支撑架体材料以外的所有材料。基础部位外全部采用14mm厚新模板。 | 工程量计算规则执行《2014江苏省建筑与装饰工程计价定额》 | m2 | 33303.6157 | 33303.6157
1.1.1 | 基础层 |  |  | m2 | 1630.7 | 1630.7
1.1.2 | 1层 |  |  | m2 | 7292.5124 | 7292.5124
1.1.3 | 2层 |  |  | m2 | 5939.9963 | 5939.9963
1.1.4 | 3层 |  |  | m2 | 5762.8465 | 5762.8465
1.1.5 | 4层 |  |  | m2 | 5707.9297 | 5707.9297
1.1.6 | 5层 |  |  | m2 | 5739.0333 | 5739.0333
1.1.7 | 屋面层 |  |  | m2 | 1230.5975 | 1230.5975
1.2 | 模板支撑架体费用（含变更、增加工程） | 盘扣：支撑按方案所需的所有材料及顶、底托等，仅不含钢管及钢管扣件。（高大支模区域不计算） | 1、按本工程全部模板面积计算（高大支模部位不计算工程量）。 2、具体模板面积计量方式执行《2014江苏省建筑与装饰工程计价定额》。 | m2 | 20071.107 | 20071.107
1.2.1 | 基础层 |  |  | m2 | 1630.7 | 1630.7
1.2.2 | 1层 |  |  | m2 | 0 | 0
1.2.3 | 2层 |  |  | m2 | 0 | 0
1.2.4 | 3层 |  |  | m2 | 5762.8465 | 5762.8465
1.2.5 | 4层 |  |  | m2 | 5707.9297 | 5707.9297
1.2.6 | 5层 |  |  | m2 | 5739.0333 | 5739.0333
1.2.7 | 屋面层 |  |  | m2 | 1230.5975 | 1230.5975
2 | 人工部分：
2.1 | 模板制作、安装、拆除及模板支撑体系搭设、加固、拆除人工费（包含外围及楼梯间加固）（含变更、增加工程） | 1、模板制作、安装、刷隔离剂、拆除及模板支撑体系搭设、加固、拆除及模板整理堆放工作等。 2、按施工方案及国家规范搭设支撑架体，且需要按施工方案及国家规范加固包含而不限于竖向、水平剪刀撑、抱柱、兜底网等。 | 工程量计算规则执行《2014江苏省建筑与装饰工程计价定额》 | m2 | 33303.6157 | 33303.6157
2.2.1 | 基础层 |  |  | m2 | 1630.7 | 1630.7
2.2.2 | 1层 |  |  | m2 | 7292.5124 | 7292.5124
2.2.3 | 2层 |  |  | m2 | 5939.9963 | 5939.9963
2.2.4 | 3层 |  |  | m2 | 5762.8465 | 5762.8465
2.2.5 | 4层 |  |  | m2 | 5707.9297 | 5707.9297
2.2.6 | 5层 |  |  | m2 | 5739.0333 | 5739.0333
2.2.7 | 屋面层 |  |  | m2 | 1230.5975 | 1230.5975
| 厂房、仓库、门卫室工程小计 |  |  | 元 |  |  |  | 0
二、水池工程
1 | 材料部分：
1.1 | 模板材料费（全部为钢筋混凝土结构）（含变更、增加工程） | 含模板、木枋（规格40×90mm)、止水螺杆、其他螺杆、PVC套管、蝴蝶卡、步步紧、加固砼方柱钢制卡扣等，除钢管、扣件及模板支撑架体材料以外的所有材料。基础部位外全部采用14mm厚新模板。 | 工程量计算规则执行《2014江苏省建筑与装饰工程计价定额》 | m2 | 1 | 1
1.2 | 模板材料费（水池以外的设备间、配电间、杂物间、水泵房等房建类工程）（含变更、增加工程） | 含模板、木枋（规格40×90mm)、止水螺杆、其他螺杆、PVC套管、蝴蝶卡、步步紧、加固砼方柱钢制卡扣等，除钢管、扣件及模板支撑架体材料以外的所有材料。基础部位外全部采用14mm厚新模板。 | 工程量计算规则执行《2014江苏省建筑与装饰工程计价定额》 | m2 | 1 | 1
1.3 | 模板支撑架体费用（含变更、增加工程） | 盘扣：支撑按方案所需的所有材料及顶、底托等，仅不含钢管及钢管扣件。（高大支模部位不计算） | 1、按本工程全部模板面积计算（高大支模部位不计算工程量）。 2、具体模板面积计量方式执行《2014江苏省建筑与装饰工程计价定额》。 | m2 | 1 | 1
2 | 人工部分：
2.1 | 水池工程模板制作、安装、拆除及模板支撑体系搭设、加固、拆除人工费（包含外围及楼梯间加固）（含变更、增加工程） | 1、模板制作、安装、刷隔离剂、拆除及模板支撑体系搭设、加固、拆除及模板整理堆放工作等。 2、按施工方案及国家规范搭设支撑架体，且需要按施工方案及国家规范加固包含而不限于竖向、水平剪刀撑、抱柱、兜底网等。 | 工程量计算规则执行《2014江苏省建筑与装饰工程计价定额》 | m2 | 1 | 1
2.2 | 房建工程（水池以外的设备间、配电间、杂物间、水泵房等房建类工程）模板制作、安装、拆除及模板支撑体系搭设、加固、拆除人工费（包含外围及楼梯间加固）（含变更、增加工程） | 1、模板制作、安装、刷隔离剂、拆除及模板支撑体系搭设、加固、拆除及模板整理堆放工作等。 2、按施工方案及国家规范搭设支撑架体，且需要按施工方案及国家规范加固包含而不限于竖向、水平剪刀撑、抱柱、兜底网等。 | 工程量计算规则执行《2014江苏省建筑与装饰工程计价定额》 | m2 | 1 | 1
| 水池工程小计 |  |  | 元 |  |  |  | 0
三、地下管廊工程
1 | 材料部分：
1.1 | 模板材料费（含变更、增加工程） | 含模板、木枋（规格40×90mm)、止水螺杆、其他螺杆、PVC套管、蝴蝶卡、步步紧、加固砼方柱钢制卡扣等，除钢管、扣件及模板支撑架体材料以外的所有材料。基础部位外全部采用14mm厚新模板。 | 工程量计算规则执行《2014江苏省建筑与装饰工程计价定额》 | m2 | 1 | 1
1.2 | 模板支撑架体费用（含变更、增加工程） | 盘扣：支撑按方案所需的所有材料及顶、底托等，仅不含钢管及钢管扣件。（高大支模部位不计算） | 1、按本工程全部模板面积计算（高大支模部位不计算工程量）。 2、具体模板面积计量方式执行《2014江苏省建筑与装饰工程计价定额》。 | m2 | 1 | 1
2 | 人工部分：
2.1 | 模板制作、安装、拆除及模板支撑体系搭设、加固、拆除人工费（包含外围及楼梯间加固）（含变更、增加工程） | 1、模板制作、安装、刷隔离剂、拆除及模板支撑体系搭设、加固、拆除及模板整理堆放工作等。 2、按施工方案及国家规范搭设支撑架体，且需要按施工方案及国家规范加固包含而不限于竖向、水平剪刀撑、抱柱、兜底网等。 | 工程量计算规则执行《2014江苏省建筑与装饰工程计价定额》 | m2 | 1 | 1
| 地下管廊工程小计 |  |  | 元 |  |  |  | 0
四、除第一、第二、第三项以外的其他零星、附属工程
1 | 材料部分：
1.1 | 室外工程模板材料费（含变更、增加工程） | 含模板、木枋（规格40×90mm)、止水螺杆、其他螺杆、PVC套管、蝴蝶卡、步步紧、加固砼方柱钢制卡扣等，除钢管、扣件及模板支撑架体材料以外的所有材料。基础部位外全部采用14mm厚新模板。 | 工程量计算规则执行《2014江苏省建筑与装饰工程计价定额》 | m2 | 1 | 1 |  |  | 如：室外管沟、围墙等部位
1.2 | 临时设施、安全文明施工等零星工程模板材料费（含变更、增加工程） | 1、包含本工程安全、文明施工的全部模板； 2、甲方分包单位如需使用零星模板材料用于安全文明施工，乙方需无偿提供 | 按建筑物/构筑物建筑面积计算，计算规则执行《建筑工程建筑面积计算规范》GB/T50353-2013 | m2 | 13075.44 | 13075.44 |  |  | 如：施工上人梯、安全防护棚、卸料平台、塔吊基础槽等部位
2 | 人工部分：
2.1 | 室外工程模板制作、安装、拆除及模板支撑体系搭设、加固、、拆除人工费（含变更、增加工程） | 1、模板制作、安装、刷隔离剂、拆除及模板支撑体系搭设、加固、拆除及模板整理堆放工作等。 2、按施工方案及国家规范搭设支撑架体，且需要按施工方案及国家规范加固包含而不限于竖向、水平剪刀撑、抱柱、兜底网等。 | 工程量计算规则执行《2014江苏省建筑与装饰工程计价定额》 | m2 | 1 | 1 |  |  | 如：室外管沟、围墙等部位
2.2 | 临时设施、安全文明施工等零星工程模板安装、拆除人工费 （和混凝土接触的模板工程） | 1、包含本工程安全、文明施工的全部模板； | 按建筑物/构筑物建筑面积计算，计算规则执行《建筑工程建筑面积计算规范》GB/T50353-2013 | m2 | 13075.44 | 13075.44 |  |  | 如：塔吊基础等部位
2.3 | 临时设施、安全文明施工等零星工程模板安装、拆除人工费 （不和混凝土接触的模板工程） | 1、包含本工程安全、文明施工的全部模板； | 按建筑物/构筑物建筑面积计算，计算规则执行《建筑工程建筑面积计算规范》GB/T50353-2013 | m2 | 13075.44 | 13075.44 |  |  | 如：施工上人梯、安全防护棚、卸料平台等部位
| 除第一、第二、第三项以外的其他零星、附属工程小计 |  |  | 元 |  |  |  | 0
五 | 合计（一+二+三+四） | [6 empty] | 0
备注： 1、以上价格为含税价，开具票面 %增值税专用发票（税率按国家政策执行，造价随之调整）。 2、本工程总建筑面积约155887.4m2，包含1~12号厂房、暂存仓库、雨水收集池、门卫室、地下废水管廊及本地块其他所有附属工程。本次清单工程量暂按1#楼厂房工程量。 3、本工程除甲供材外，其余均由分包单位包工包料包机械完成。 4、本次报价包含施工图纸范围内所有模板。 5、本工程如涉及高大模板（h≥8m）专家审查的模板支撑体系是，若支撑体系搭设由甲方另行安排搭设，相应区域搭设人工费用按5元/m2从乙方单价中扣除。 6、本工程不包含一次性止水螺杆打凿费用。 7、单价包含外墙封闭层因装饰阶段外墙放线、定点、抹灰、贴砖施工而重复拆除、恢复封闭层模板费用，不另计费。（必须以保证政府部门的要求为准） 8、乙方包含安排技术人员对结构梁、柱、墙等测量放线。 9、临时设施、安全文明施工等零星工程模板必须按照中泰公司《临时设施管理制度》 提供验收合格、收方等文件作为结算依据，否则不予结算。 10、其余包含施工内容详见合同条款。
投标单位（盖章）：
报价人：
联系电话：
日期：2024 年 月 日