## 封面
玉林（福绵）节能环保产业园南部污水处理厂及中水回用设施建设项目（一期二标段5万吨/天） 基坑支护工程
招标清单
投标总价： |  | 元
大写：
发包单位: | 东莞市中泰建安工程有限公司
投标单位:
日 期:

## 编制说明
编 制 说 明
一、工程名称：玉林（福绵）节能环保产业园南部污水处理厂及中水回用设施建设项目（一期二标段5万吨/天）基坑支护工程
二、清单编制依据：
1、根据甲方2025年11月21日下发的“玉林（福绵）节能环保产业园南部污水处理厂及中水回用设施建设项目2号单体基坑设计（PDF+CAD）20251121”基坑支护工程施工图进行编制。
三、计价方式：
1、本工程采用不含税综合单价包干方式，结算工程量按实际完成合格量计算，由投标单位包工包料完成。
四、其它说明：
1、本工程招标范围包含玉林（福绵）节能环保产业园南部污水处理厂及中水回用设施建设项目（一期二标段5万吨/天）所有基坑支护工程，即包含“2号单体-生化沉淀、二级沉淀及臭氧组合池”和“7号单体-污泥脱水间及事故应急池”。
2、因7号单体无图纸，本基坑支护工程量清单不包含7号单体，仅是2号单体工程量清单；因此，本招标基坑支护工程量清单为暂定量，结算时按实际完成合格工程量计算。

## 基坑支护工程报价清单
基坑支护工程报价清单（包工包料）
工程名称：玉林(福绵)节能环保产业园南部污水处理厂及中水回用设施建设项目(一期二标段5万吨/天)
序号 | 项目名称 | 项目特征描述 | 工程量计算规则 | 计量 单位 | 暂定 工程量A | 人工费B （元） | 主材费C （元） | 辅材费D （元） | 除主材费、人工费、辅材费及税金以外的其他费用E （元） | 不含税 综合单价F=B+C+D+E （元） | 不含税 综合合价G=A*F （元） | 备注
1 | 喷射护坡混凝土 | 1.厚度:50mm， 2.材料种类:商品混凝土 3.混凝土（砂浆）类别、强度等级:C20 4、具体做法详见招标图纸 | 按实际完成面积计算 | m2 | 569.2134 | [6 empty] | 1、主材：混凝土 2、详“2b-2b”剖面，“2a-2a”剖面为原土整平(下同)
2 | 钢筋网片 | 1.钢筋类别:单层双向钢筋网6@200*200mm（钢筋网搭接长度≥300mm） 2、具体做法详见招标图纸 | 按实际完成面积计算 | t | 1.2922 | [6 empty] | 1、主材：钢筋
3 | 挂网土钉 | 1.钢筋种类、规格: 14@2000*2000mmm插筋,长度1m 2.具体做法详见招标图纸 | 按实际完成重量计算 | t | 0.099256 | [6 empty] | 1、主材：钢筋
4 | 坡顶排水沟 | 1.截面尺寸：480x300mm 2.沟底用C10素混凝土，厚度100mm，沟壁两侧采用M5水泥砂浆砌MU7.5砖多孔（沟壁厚120mm）,沟面及沟顶抹1:3水泥砂浆,厚度15mm，坡度不宜小于0.3% 3.含垫层模板 4.具体做法及要求详见招标图纸 | 按实际完成工程量计算 | m | 71.33 | [6 empty] | 1、主材：混凝土、砖、砂浆、模板
5 | 坑内集水井 | 1.井截面、深度840*840*720mm（按外边线尺寸考虑） 2.砖厚度、强度等级:120mm厚MU7.5多孔砖，M5水泥砂浆砌筑 3.垫层材料种类、厚度:120厚MU7.5砖，M5水泥砂浆砌筑 4.抹灰砂浆:1:3水泥砂浆面层15厚 5.具体做法及要求详见招标图纸 | 按实际完成工程量计算 | 座 | 2 | [6 empty] | 1、主材：砖、砂浆
6 | 坡顶护栏 | 1.栏杆高度1200mm，立杆入土深度≧300mm； 2.栏杆材料种类、规格:D48*3mm厚钢管立柱@2000,D48*3mm厚钢管通长布置,刷双色油漆，相交部位用铁质扣件扣牢； 3.15mm挡脚板 4.栏杆拆除后，钢管由乙方自行回收处理 5.具体做法及要求详见招标图纸。 | 按实际完成工程量计算 | m | 71.33 | [6 empty] | 1、主材：钢管、挡脚板
7 | 不含税合计（1+2+3+4+5+6） |  |  | 元
8 | 税金（含税 %） |  |  | 元
9 | 含税合计（7+8） |  |  | 元
备注： 1、以上价格为含税价，开具票面 %增值税专用发票（税率按国家政策执行，造价随之调整）。 2、本工程招标范围包含2号单体“生化沉淀、二级沉淀及臭氧组合池”和7号单体“污泥脱水间及事故应急池基坑支护工程”；因7号单体暂无施工图纸，故工程量暂不包含该单体工程量。 3、本工程由乙方包工包料完成。 4、其他费用E：包含机械费、措施费、安全文明施工、管理费、利润等除主材、辅材、人工费及税金以外的其他所有费用。 5、本工程根据“玉林（福绵）节能环保产业园南部污水处理厂及中水回用设施建设项目2号单体基坑设计（PDF+CAD）20251121”最新版基坑支护工程电子版施工图进行编制。 6、基坑支护土方工程，基坑施工临时围挡不在本次招标范围内， 7、凡本表所列的“包含内容”作为施工完成内容不尽完善，具体内容按招标图纸、施工方案及交楼标准要求，其单价包含为完成该分项工程的所有工序工作，不限于所列内容。 8、本清单未注明的承包内容，详见合同相应条款。
法定代表或授权人（签字）： 报价单位（盖章）：
日 期： 年 月 日