## 封面一
火 力 发 电 乙 级
证书号：A244061304
玉林（福绵）节能环保产业园南片区热电联产项目(一期）-二阶段
水工专业竣工图材料清册
第2卷：建筑给排水 第1册：主厂房-2#锅炉平台
审定：
审核：
校核：
编制：
FA0071S-S0201-04
版别：0版
2025-07-19

## 材料表汇总
材料清册
FA0071S-S0201-04
序号 No. | 图号或标准号 Drawing Or Standard No. | KKS编码 KKS Code | 名 称 Description | 型号及规格 Specification | 单 位 Unit | 数 量 Quantity | 材 料 Material | 重 量（kg） Weight |  | 备 注 Remarks
[8 empty] | 单重Unit | 总重Total
1 | CJ/T2501 |  | PVC-U排水管 | D150 | 米 | 130 | PVC-U
2 | CJ/T2501 |  | PVC-U排水管 | D100 | 米 | 20 | PVC-U
3 | CJ/T250-2018 |  | 90°顺水三通 | DN150×100 | 个 | 5 | PVC-U
4 | GB/T5836.2-2006 |  | 雨水斗 | D100 | 个 | 8 | 铸铁
5 | CJ/T250-2018 |  | 90°弯头 | DN150 | 个 | 4 | PVC-U
6 | CJ/T250-2018 |  | 90°弯头 | DN100 | 个 | 3 | PVC-U
7 | 10S406/P59 |  | 检查口 | DN150 | 个 | 2 | PVC-U
8 |  |  | 手提干粉式灭火器 | MF/ABC3 | 个 | 12 |  |  |  | 配2瓶装灭火器箱6个
9
10
11
12
13
14
15
16
注：材料表仅供参考使用，具体材料由承包商复核后实际情况为准。