## Sheet1
|  | 报价清单：适用于水池、厂房、住宅工程 | [6 empty] | 2024.11.25版
序号 | 名称/部位 |  | 项目特征描述 | 单位 | 计量规则 | 合价 综单 | 暂定合价 （元） | 分包形式 | 备注
1 | 水池 | 钢筋砼结构止水螺杆洞补漏、连墙杆洞补漏 | 1.注浆间距：止水针注浆孔间距：堵至不漏为标准 2.材料：疏水性聚氨酯和油溶性聚氨酯混合料或JYIP-11和JYIP-12混合液或环氧树脂 3.方法：带水堵漏 | 处 | 按实 结算 |  | 按实结算 | 包工包料
2 |  | 钢筋砼结构蜂窝补漏（不超过0.3m²，含0.3m²） | 1.凿除松散混凝士 2.注浆间距：止水针注浆孔间距：10-20cm 3.材料：疏水性聚氨酯和油溶性聚氨酯混合料或JYIP-11和JYIP-12混合液或环氧树脂 4.方法：严重先堵漏再试水，不严重带水堵漏 5.补漏时对基层、构造层、面层（块料、涂料等面层）等部位打凿破坏的恢复 | 处 | 按实 结算 |  | 按实结算 | 包工包料
3 |  | 钢筋砼结构蜂窝补漏（超过0.3m²的，按此项计价） | 1.凿除松散混凝士 2.注浆间距：止水针注浆孔间距：10-20cm 3.材料：疏水性聚氨酯和油溶性聚氨酯混合料或JYIP-11和JYIP-12混合液或环氧树脂 4.方法：严重先堵漏再试水，不严重带水堵漏 5.结算按实际计算面积*综合单价 6.补漏时对基层、构造层、面层（块料、涂料等面层）等部位打凿破坏的恢复 | m2 | 按实 结算 |  | 按实结算 | 包工包料
4 |  | 钢筋砼结构施工缝补漏 | 1.凿除松散混凝土 2.先刷一层素水泥浆再填膨胀砼 3.试水 4.注浆间距：止水针注浆孔间距：8-10cm 5.材料：疏水性聚氨酯和油溶性聚氨酯混合料或JYIP-11和JYIP-12混合液或环氧树脂 6.方法：严重先堵漏再试水，不严重带水堵漏 | m | 按实 结算 |  | 按实结算 | 包工包料
5 | 厂房、住宅 | 外墙窗户/其他部位渗水补漏 (需搭架完成 ) | 1.更换封闭胶 2.注浆间距：止水针注浆孔间距：10-20cm 3.材料：疏水性聚氨酯和油溶性聚氨酯混合料或JYIP-11和JYIP-12混合液 4.试水 5.补漏时对基层、构造层、面层（块料、涂料等面层）等部位打凿破坏的恢复 | 一个 窗/ 处 | 按实 结算 |  | 按实结算 | 包工包料
6 |  | 外墙窗户/其他部位渗水补漏 (高空吊绳作业) | 1.更换封闭胶 2.注浆间距：止水针注浆孔间距：10-20cm 3.材料：疏水性聚氨酯和油溶性聚氨酯混合料或JYIP-11和JYIP-12混合液 4.试水 5.补漏时对基层、构造层、面层（块料、涂料等面层）等部位打凿破坏的恢复 | 一个 窗/ 处 | 按实 结算 |  | 按实结算 | 包工包料
7 |  | 外墙窗户/其他部位渗水补漏 (吊车、吊篮高空作业) | 开裂处表面清理后涂刷外墙透明胶两遍 | 一个 窗/ 处 | 按实 结算 |  | 按实结算 | 包工包料
8 |  | 外墙窗户/其他部位渗水补漏 (吊车、吊篮高空作业) | 1.更换封闭胶 2.注浆间距：止水针注浆孔间距：10-20cm 3.材料：疏水性聚氨酯和油溶性聚氨酯混合料或JYIP-11和JYIP-12混合液 4.试水 5.补漏时对基层、构造层、面层（块料、涂料等面层）等部位打凿破坏的恢复 6.吊车、吊篮费用单独计算，不在本项清单报价。 | 一个 窗/ 处 | 按实 结算 |  | 按实结算 | 包工包料
9 |  | 主体楼板开裂补漏 | 1.注浆间距：止水针注浆孔间距：8-10cm 2.材料：疏水性聚氨酯和油溶性聚氨酯混合料或JYIP-11和JYIP-12混合液 3.试水 4.补漏时对基层、构造层、面层（块料、涂料等面层）等部位打凿破坏的恢复 | m | 按实 结算 |  | 按实结算 | 包工包料
10 |  | 高空作业(吊绳 子)外墙补漏 | 1.包工包料，用结构胶密实外墙开裂部位； 2.清除外墙脱落，开裂，破损的分缝结构胶，重新打结构胶； 3.补漏时对基层、构造层、面层（块料、涂料等面层）等部位打凿破坏的恢复且接缝处表面涂刷外墙透明胶两遍； 4.内墙相应漏水部位恢复。 | 元/m2 | 按实 结算 |  | 按实结算 | 包工包料 | 工程量不足1m²按1m²计算，超过1m²的按实际工程量计算。
11 |  | 高空作业(吊车、吊篮)外墙补漏 | 1.包工包料，用结构胶密实外墙开裂部位； 2.清除外墙脱落，开裂，破损的分缝结构胶，重新打结构胶； 3.补漏时对基层、构造层、面层（块料、涂料等面层）等部位打凿破坏的恢复且接缝处表面涂刷外墙透明胶两遍； 4.内墙相应漏水部位恢复。 5.吊车、吊篮费用单独计算，不在本项清单报价。 | 元/m2 | 按实 结算 |  | 按实结算 | 包工包料 | 工程量不足1m²按1m²计算，超过1m²的按实际工程量计算。
12 |  | 高空作业(搭架 子)外墙补漏 | 1.包工包料，用结构胶密实外墙开裂部位； 2.清除外墙脱落，开裂，破损的分缝结构胶，重新打结构胶； 3.补漏时对基层、构造层、面层（块料、涂料等面层）等部位打凿破坏的恢复且接缝处表面涂刷外墙透明胶两遍； 4.内墙相应漏水部位恢复。 | 元/处 | 按实 结算 |  | 按实结算 | 包工包料
13 |  | 外墙漏水维修 | 1.包工包料，用结构胶密实外墙开裂部位； 2.清除外墙脱落，开裂，破损的分缝结构胶，重新打结构胶； 3.补漏时对基层、构造层、面层（块料、涂料等面层）等部位打凿破坏的恢复且接缝处表面涂刷外墙透明胶两遍； 4.内墙相应漏水部位恢复。 | 元/m2 | 按实 结算 |  | 按实结算 | 包工包料 | 工程量不足1m²按1m²计算，超过1m²的按实际工程量计算。
14 |  | 卫生间漏水(含 管道漏水修复) | 1.包工包料，先打掉淋浴处地板瓷砖，墙身300 mm处瓷砖； 2.清理，修补打掉瓷砖部位； 3.涂刷水泥基聚合物防水涂料，铺贴丙纶防水布，墙身上反300 mm; 4.试水48小时； 5.确定不漏水后防水面用水泥砂浆做保护， 6.补漏时对基层、构造层、面层（块料、涂料等面层）等部位打凿破坏的恢复； 7.清理，外运现场施工垃圾。 | 元/个 | 按实 结算 |  | 按实结算 | 包工包料
15 |  | 电梯基坑/集水井底板、侧墙漏水维修 | 1.电梯基坑需电梯公司配合把电梯轿箱升至二层固定； 2.电梯基坑/集水井抽水； 3.凿掉原有浮浆并清理干净； 4.注孔间距：注浆补漏，止水针注浆孔间距：8-10cm 5.材料：疏水性聚氨酯和油溶性聚氨酯混合料或JYIP-11和JYIP-12混合液 6.清理观察、恢复电梯运行。 |  | 按实 结算 |  | 按实结算 | 包工包料
16 | 地下室底板、侧墙、或楼板补漏 |  | 1.裂缝过大开V型槽，先用堵漏王修补 2.注孔间距：止水针注浆孔间距：8-10cm 3.材料：疏水性聚氨酯和油溶性聚氨酯混合料或JYIP-11和JYIP-12混合液 4.方法：严重先堵漏再试水，不严重带水堵漏 | m | 按实 结算 |  | 按实结算 | 包工包料
17 | 阳台、厨房、卫生间给排水管头补漏 |  | 1.注孔间距：止水针注浆孔间距：8-10cm 2.材料：聚氨酯 | 处 | 按实 结算 |  | 按实结算 | 包工包料
18 | 屋面、斜屋面、天沟补漏 |  | 1.注孔间距：止水针注浆孔间距：8-10cm 2.材料：疏水性聚氨酯和油溶性聚氨酯混合料或JYIP-11和JYIP-12混合液 | m | 按实 结算 |  | 按实结算 | 包工包料
19 | 屋面梯间反坎及厨房、卫生间反坎补漏 |  | 1.注孔间距：止水针注浆孔间距：8-10cm 2.材料：聚氨酯 | m | 按实 结算 |  | 按实结算 | 包工包料
20 | 伸缩缝补漏 (非高空吊绳作业 ) |  | 1.打凿原构造作法及垃圾清运 2.1.5厚PVC单面自粘贴卷材防水或水泥基防水层2.0厚做法 | m | 按实 结算 |  | 按实结算 | 包工包料
21 | 伸缩缝补漏 (高空吊绳作业) |  | 1.打凿原构造作法及垃圾清运 2.1.5厚PVC单面自粘贴卷材防水或水泥基防水层2.0厚做法 | m | 按实 结算 |  | 按实结算 | 包工包料
22 | 屋面变形缝补漏 |  | 1.打凿屋面全部构造层并清运 2.按各构造层恢复 | m | 按实 结算 |  | 按实结算 | 包工包料
23 | 屋面变形缝补漏 |  | 1.直接对缝进行油膏、麻丝、打胶处理 | m | 按实 结算 |  | 按实结算 | 包工包料
24 | 零星防水 |  | 1.1.5厚PVC单面自粘贴防水 | m² | 按实 结算 |  | 按实结算 | 包工包料
25 | 零星防水 |  | 1.2.0厚PVC单面自粘贴防水 | m² | 按实 结算 |  | 按实结算 | 包工包料
26 | 零星防水 |  | 1.1.5厚水泥基防水涂料 | m² | 按实 结算 |  | 按实结算 | 包工包料
27 | 零星防水 |  | 1.2.0厚水泥基防水涂料 | m² | 按实 结算 |  | 按实结算 | 包工包料
28 | 25T起重机 |  | 1.型号：25吨起重机（配吊篮） | 台班 | 按实 结算 |  | 按实结算 | 包工包料 | 1、每次维修所用台班小于等于4小时按0.5个台班计算，4~8小时按1个台班计算，大于8小时按实际施工计算。 2、含司机费用。
29 | 30T起重机 |  | 1.型号：30吨起重机（配吊篮） | 台班 | 按实 结算 |  | 按实结算 | 包工包料 | 1、每次维修所用台班小于等于4小时按0.5个台班计算，4~8小时按1个台班计算，大于8小时按实际施工计算。 2、含司机费用。
30 | 35T起重机 |  | 1.型号：35吨起重机（配吊篮） | 台班 | 按实 结算 |  | 按实结算 | 包工包料 | 1、每次维修所用台班小于等于4小时按0.5个台班计算，4~8小时按1个台班计算，大于8小时按实际施工计算。 2、含司机费用。
备注： |  | 1、以上报价含税 %（报价单位填写），开具增值税专用发票。
2、其他详见招标合同约定。
报价单位：
报价人：
联系电话：
报价日期：
(元)