## 说明
编 制 说 明
一、工程概况：
1、工程名称：东莞市麻涌镇豪丰电镀、印染专业基地电镀废水处理厂
二、编制依据：
1、根据华南创图设计有限公司设计的东莞市麻涌镇豪丰电镀、印染专业基地电镀废水处理厂施工图进行编制（出图日期：2022.07）。
三、工程量计算说明：
1、工程量按《广东省房屋建筑与装饰工程综合定额2018》中计量规则计算；
编制人：
日期： 年 月 日

## 土方清单
工程量报价清单
工程名称：东莞市麻涌镇豪丰电镀、印染专业基地电镀废水处理厂-土方工程
序号 | 项目名称 | 项目特征描述 | 计量 单位 | 暂定 工程量 | 含税 综合单价 | 含税 综合合价 | 备注
1 | 一般土方挖运（园区外运） | 1.土质为除淤泥外的一般土方，机械开挖为主，人工配合为辅；清底表土完成面标高为垫层底标高（满足设计标高要求），完成面需平整并达到满足下道工序可直接施工的要求 2.运距与土方弃置费由乙方自行考虑，并均包含在综合单价中。 | m3 | 6837.84
2 | 淤泥挖运（园区外运） | 1.土质为淤泥土，机械开挖为主，人工配合为辅；清底表土完成面标高为垫层底标高（满足设计标高要求），完成面需平整并达到满足下道工序可直接施工的要求 2.运距与土方弃置费由乙方自行考虑，并均包含在综合单价中。 | m3 | 345.43 |  |  | 工程量根据地勘报告计算
3 | 挖一般土方 （不内/外运） | 1.挖土（一般土方），就近堆放，备于回填； 2.（须满足回填土质要求），机械开挖为主，人工配合为辅；清底表土完成面标高为垫层底标高（满足设计标高要求），完成面需平整并达到满足下道工序可直接施工的要求。 | m3 | 1 |  |  | 1、用地红线范围内堆放；
4 | 土方挖运（由本项目运至用地红线范围以外园区内堆放，用于回填） | 1.土质为一般土方（须满足回填土质要求），机械开挖为主，人工配合为辅；清底表土完成面标高为垫层底标高（满足设计标高要求），完成面需平整并达到满足下道工序可直接施工的要求 2.场内土方挖运至园区内堆放，包推平，以满足园区管理规定为准，并确保土体堆放安全状态； | m3 | 2274.99
5 | 土方回填、夯实（由园区内堆土位置运至本项目工作面回填、夯实，包含基坑、承台周边、地梁周边等） | 1.分层回填、夯实（采用6吨小型压路机压实，每层夯实厚度300mm），夯实系数不低于0.94。 | m3 | 2274.99 |  |  | 不含场内/外取土费用
6 | 生活及建筑垃圾外运 | 1.建筑垃圾弃运的位置由乙方自行考虑 2、基坑范围内土方中的建筑垃圾由乙方负责收集、归堆、装车、外运，基坑回填后，施工过程中产生的建筑垃圾由甲方负责收集、归堆，乙方负责装车、外运。 | m3 | 50 |  |  | 工程量暂估；本清单建筑为一般建筑产生的垃圾
7 | 含税合计 |  | 元
备注： 1、以上价格为含税价，开具票面 %增值税专用发票（税率按国家政策执行，造价随之调整）。 2、本清单工程量暂定。 3、本清单未注明的承包内容，详见合同相应条款。 4、付款方式： 付款方式（含乙方工人工资）:乙方完成全部工程量50%及以上且经甲方确认后支付至合格工程量造价的60%；土方回填全部完成并经甲方确认后支付至合同暂定总价的60%；基础回填全部完成且场地平整完成，全部主建筑单体工程全部封顶后，结算付至该阶段结算金额的90％；竣工验收后结算至100%。 5、报价有效期：报价之日起至 年 月 日 。
报价单位：
报 价 人：
联系方式：
报价日期：
Note on E10: Administrator: 预估量