## 表-08 分部分项工程和单价措施项目清单与计价表
分部分项工程量清单
工程名称：大朗碧水天源-怡景湾与荔景湾之间道路覆绿工程2024.10.22版 | [7 empty] | 第 1 页 共 1 页
序号 | 项目编码 | 项目名称 | 项目特征描述 |  | 计量单位 | 暂定 工程量 | 金额（元）
[7 empty] | 综合单价 |  | 综合合价 | 其中
暂估价
一 |  | 原道路拆除工程
1 | 041001001001 | 拆除路面 | 1.破除原道路 2.路面厚度：暂按200mm考虑 3.水泥石粉厚度：暂按150mm考虑 |  | m2 | 266.4 |  |  | 0
2 | 010103002001 | 余方弃置 | 1.外运石方 2.外运距离：暂按8km考虑 |  | m3 | 93.24 |  |  | 0
二 |  | 绿化工程
1 | 050102012001 | 铺种草皮 | 1.铺种草皮（细叶结缕草） |  | m2 | 320.4 |  |  | 0
2 | 010103001001 | 回填方 | 1.回填土方：道路四周，84m长*400mm宽*100mm高 |  | m3 | 3.36 |  |  | 0
三 |  | 绿化拆除工程
1 | 050101006001 | 清除草皮 | 1.清除草皮 |  | m2 | 320.4 |  |  | 0
2 | 010101003001 | 挖沟槽土方 | 1.清理土方 |  | m3 | 3.36 |  |  | 0
3 | 010103002002 | 余方弃置 | 1.外运土方、草皮 2.外运距离：暂按8km考虑 |  | m3 | 35.4 |  |  | 0
四 |  | 道路工程
1 | 040202015001 | 水泥稳定碎(砾)石 | 1.回填前：路基须用35T重型压路机压实，压实系数≧0.94 2.回填：150厚5%水泥稳定碎石 |  | m2 | 266.4 |  |  | 0
2 | 040203007001 | 水泥混凝土 | 1.混凝土道路：C30混凝土，暂按200mm厚考虑 2.路面构造筋 3.缩缝 4.路面水养生 |  | m2 | 266.4 |  |  | 0
3 |  | 现浇构件钢筋 | 1.道路配筋：带肋钢筋φ10@200,单层双向布置 |  | t | 1.6248 |  |  | 0
4 | 040901008001 | 植筋 | 1.植筋：ф22 |  | 根 | 30 |  |  | 0
五 |  | 安全文明施工
1 | 011707001001 | 施工现场围档 | 1.高2m围档，单面挂假草皮 2.配施工铁皮大门：宽3m*高2m |  | m | 105.44 |  |  | 0
六 |  | 不含税总价 | [6 empty] | 0
七 |  | 税金（含税 %） | [6 empty] | 0
八 |  | 含税总价 | [6 empty] | 0
说明： 1、报价视为已充分考虑现场实际要求；清单未详尽列明的内容，综合考虑在已列分项单价内，不再另行增加报价。 2、本工程为包工包料，包含施工过程中所有材料费、机械费（含进退场）、措施费、管理费、利润、人工费等施工全过程所涉及的所有费用及风险。 3、凡本表所列的“项目特征描述”作为施工完成内容不尽完善，具体内容按图纸要求；其单价包含为完成该分项工程的所有工序工作，不限于所列内容。 4、本清单未注明的承包内容，详见合同相应条款。
报价单位：
报价人：
联系电话：
报价日期：