## 汇总表
南京现代表面处理科技产业中心项目一期B地块建设项目-防水防腐工程汇总表
序号 | 名称 | 建筑面积 （m2） | 本工程不含税合价 （元） | 本工程不含税单方造价 （元/m2） | 备注
防水防腐工程
一 | 基础防水工程 | 56137.87
二 | 地面及楼面防水工程 | 56137.87
三 | 墙面防水工程 | 56137.87
四 | 屋面防水工程 | 56137.87
五 | 不含税工程合价（一+二+...四）
六 | 税金(含税 %) |  |  |  | 税率按国家政策执行，造价随之调整
七 | 含税合计（五+六）
报价单位全称：
（加盖公章）
报 价 人：
联系方式：
报价日期：2025年 月 日

## 招标清单
防水防腐工程招标清单2025.8.6
工程名称：南京现代表面处理科技产业中心项目一期B地块建设项目
序号 | 名称 | 项目特征描述 | 工程量计算规则 | 计量 单位 | 暂定工程量 A | 水资源中心 | 综合楼 | 人工费B （元） | 主材费C （元） | 辅材费D （元） | 其他费用（包含机械费、管理费、利润、措施费等）E （元） | 不含税 综合单价F=B+C+D+E （元） | 不含税 综合合价G=A*F （元） | 报价品牌 【报价人填写】 | 备注
一 | 基础防水工程
1 | 桩头防水 | 1.止水条：遇水膨胀止水环 2.涂膜厚度、遍数：水泥基渗透结晶型防水涂料 3.刷聚合物水泥防水素浆 4.具体做法详见招标图纸及甲方施工方案要求 | 工程量计算规则执行《2014江苏省建筑与装饰工程计价定额》 | 个 | 1088 | 842 | 246
2 | 4厚沥青聚酯胎预铺反粘防水卷材 | 1.卷材品种、规格、厚度：4厚沥青聚酯胎预铺反粘防水卷林,搭接边采用热熔施工,接缝剥离强度>2.5N/mm 2.具体做法详见招标图纸及甲方施工方案要求 | 工程量计算规则执行《2014江苏省建筑与装饰工程计价定额》 | m2 | 10418.19 | 6440.29 | 3977.9
3 | 3厚SBS改性沥青聚酯胎防水卷材 | 1.卷材品种、规格、厚度：3厚SBS改性沥青聚酯胎防水卷材 2.刷基层处理剂一遍 3.具体做法详见招标图纸及甲方施工方案要求 | 工程量计算规则执行《2014江苏省建筑与装饰工程计价定额》 | m2 | 10417.99 | 6440.29 | 3977.7
4 | 基础防水工程（1+2+3） |  |  | 元
二 | 地面及楼面防水工程
1 | 1.5厚聚合物水泥基防水涂料（Ⅱ型） | 1.涂膜厚度、遍数：1.5厚聚合物水泥基防水涂料（Ⅱ型） 2.刷基层处理剂一遍 3.具体做法详见招标图纸及甲方施工方案要求 | 工程量计算规则执行《2014江苏省建筑与装饰工程计价定额》 | m2 | 8745.77 |  | 8745.77
2 | 2厚聚合物水泥防水涂料（Ⅱ型） | 1.部位:门卫室 2.涂膜厚度、遍数：2.0厚聚合物水泥(Ⅱ型)防水涂料，四周沿地面墙体上翻300高 3.刷基层处理剂一遍 4.具体做法详见招标图纸及甲方施工方案要求 | 工程量计算规则执行《2014江苏省建筑与装饰工程计价定额》 | m2 | 2.6532
3 | 2厚聚氨防水涂料 | 1.部位:门卫室 2.涂膜厚度、遍数：2厚聚氨防水涂料,四周沿楼面完成面墙体上翻300高 3.具体做法详见招标图纸及甲方施工方案要求 | 工程量计算规则执行《2014江苏省建筑与装饰工程计价定额》 | m2 | 2.6532 | [9 empty] | 参考A地块门卫室做法
4 | 地面及楼面防水工程（1+2+3） |  |  | 元
三 | 墙面防水工程
1 | 1.5厚聚合物水泥防水涂料Ⅰ型 | 1.部位:外墙 2.涂膜厚度、遍数:1.5厚聚合物水泥防水涂料Ⅰ型（面洒细沙） 3.具体做法详见招标图纸及甲方施工方案要求 | 工程量计算规则执行《2014江苏省建筑与装饰工程计价定额》 | m2 | 10748.44 |  | 10748.44 | [7 empty] | 交楼标准未注明，暂参考A地块
2 | 1.5厚聚合物水泥防水涂料（Ⅱ型） | 1.涂膜厚度、遍数：1.5厚聚合物水泥(Ⅱ型)防水涂料 2.具体做法详见招标图纸及甲方施工方案要求 | 工程量计算规则执行《2014江苏省建筑与装饰工程计价定额》 | m2 | 10278.2725 | 29.82 | 10248.4525
3 | 1.5mm纤维增强型高分子膜基自粘沥青防水卷材 | 1.卷材品种、规格、厚度：1.5mm纤维增强型高分子膜基自粘沥青防水卷材 2.具体做法详见招标图纸及甲方施工方案要求 | 工程量计算规则执行《2014江苏省建筑与装饰工程计价定额》 | m2 | 2970.26 | 1899.43 | 1070.83
4 | 1.5mmSAM921高强型自粘（双面粘）沥青防水卷材 | 1.卷材品种、规格、厚度：1.5mmSAM921高强型自粘（双面粘）沥青防水卷材 2.具体做法详见招标图纸及甲方施工方案要求 | 工程量计算规则执行《2014江苏省建筑与装饰工程计价定额》 | m2 | 2970.26 | 1899.43 | 1070.83
5 | 环氧树脂注浆堵漏 | 1.开槽：开20mm宽、10mm深的槽口，剔凿成v字型槽沟，长度向裂缝两端各延长100mm 2.钻孔注浆、清理 3.刷涂防水材料 4.聚合物抗裂防水砂浆修补、抹平 5.具体做法详见招标图纸及甲方施工方案要求 | 按延长米计算 | m | 1 | [9 empty] | 按实结算
6 | 环氧树脂注浆堵漏 | 1.钻孔注浆、清理 2.具体做法详见招标图纸及甲方施工方案要求 | 按延长米计算 | m | 1 | [9 empty] | 按实结算
7 | 2厚聚合物水泥防水涂料（Ⅱ型） | 1.部位:门卫室 2.涂膜厚度、遍数：2厚聚合物水泥(Ⅱ型)防水涂料一遍(刷至板底） 3.具体做法详见招标图纸及甲方施工方案要求 | 工程量计算规则执行《2014江苏省建筑与装饰工程计价定额》 | m2 | 5.2532 | [9 empty] | 参考A地块门卫室做法
8 | 墙面防水工程（1+2+3+4+5+6+7） |  |  | 元
四 | 屋面防水工程
1 | 1.5厚自粘式合成高分子防水卷材 | 1.卷材品种、规格、厚度:1.5厚自粘式合成高分子防水卷材，四周翻至女儿墙泛水下 2.密封膏嵌牢、水泥钉或射钉@500、1mm厚铝合金压条固定 3.具体做法详见招标图纸及甲方施工方案要求 | 工程量计算规则执行《2014江苏省建筑与装饰工程计价定额》 | m2 | 8014.455 | 5617.99 | 2396.465
2 | 1.5厚自粘式合成高分子防水卷材 | 1.卷材品种、规格、厚度:1.5厚自粘式合成高分子防水卷材，四周翻至女儿墙泛水下 2.具体做法详见招标图纸及甲方施工方案要求 | 工程量计算规则执行《2014江苏省建筑与装饰工程计价定额》 | m2 | 8014.455 | 5617.99 | 2396.465
3 | 2厚非固化橡胶沥青防水涂料 | 1.涂膜厚度、遍数:2厚非固化橡胶沥青防水涂料，四周翻至女儿墙泛水下 2.刷基层处理剂一遍 3.具体做法详见招标图纸及甲方施工方案要求 | 工程量计算规则执行《2014江苏省建筑与装饰工程计价定额》 | m2 | 8014.455 | 5617.99 | 2396.465
4 | 1.5mm纤维增强型高分子膜基自粘沥青防水卷材 | 1.卷材品种、规格、厚度：1.5mm纤维增强型高分子膜基自粘沥青防水卷材 2.具体做法详见招标图纸及甲方施工方案要求 | 工程量计算规则执行《2014江苏省建筑与装饰工程计价定额》 | m2 | 717.69 | 180.18 | 537.51
5 | 1.5mmSAM921高强型自粘（双面粘）沥青防水卷材 | 1.卷材品种、规格、厚度：1.5mmSAM921高强型自粘（双面粘）沥青防水卷材 2.具体做法详见招标图纸及甲方施工方案要求 | 工程量计算规则执行《2014江苏省建筑与装饰工程计价定额》 | m2 | 1
6 | 4厚SBS改性沥青耐根穿刺防水卷材 | 1.卷材品种、规格、厚度:4厚SBS改性沥青耐根穿刺防水卷材 2.具体做法详见招标图纸及甲方施工方案要求 | 工程量计算规则执行《2014江苏省建筑与装饰工程计价定额》 | m2 | 717.69 | 180.18 | 537.51
7 | 屋面防水工程（1+2+3+4+5+6） |  |  | 元
五 | 不含税工程合计（一+二+三+四） |  |  | 元
六 | 税金（含税 %） |  |  | 元
七 | 含税工程合计（五+六） |  |  | 元
备注： 1、以上价格为含税价，开具增值税专用发票（税率按国家政策执行，造价随之调整）。 2、材料品牌：防水卷材（东方雨虹、卓宝、科顺、西卡、百得），防水涂料（东方雨虹、德高、立邦、科顺）。 3、本工程除水泥材料甲供外，其他均由分包单位包工包料完成。 4、单价包括所有防腐防水施工工序的费用（包括但不限于清理基层、涂刷基层处理剂、铺贴卷材及附加层、涂刷防水层、密封封口、收头、钉压条等），具体做法详见施工图纸及施工方案要求，其单价包含为完成该分项工程的所有工序工作，不限于所列内容，材料须符合甲方及达到国家使用标准。 5、本工程所有防水附加层均不另计算工程量，费用已包含在综合单价内。 6、本招标清单工程量范围：水资源中心、综合楼、双氧水罐池、门卫室。 7、本次招标清单编制依据：①南京现代表面处理科技产业中心项目B地块工程水资源中心、综合楼审图通过对应有审图章的全套图纸；②双氧水罐池、门卫室暂无施工图纸。③（中泰修改意见）南京项目B地块水厂施工交楼标准2025.7.16(甲方暂未确定版)；④南京项目综合楼施工交楼标准2025.6.3(甲方暂未确定版)。 8、本清单范围不含室外工程。 9、报价有效期：自报价之日起90个日历天内有效。
报价单位全称：
（加盖公章）
报 价 人：
联系方式：
报价日期：2025年 月 日