## 汇总
报价清单-汇总表（2025.9.10）
工程名称：玉林(福绵)节能环保产业园南部污水处理厂及中水回用设施建设项目(一期二标段5万吨/天)-防水工程
序号 | 项目名称 | 不含税合计 （元） | 税金（%） | 含税合计 （元） | 备注
1 | 玉林(福绵)节能环保产业园南部污水处理厂及中水回用设施建设项目(一期二标段5万吨/天)
2 | 玉林(福绵)节能环保产业园南部工业供水厂建设项目(二期5万吨/天)
3 | 合 计（元）
报价单位： （加盖公章）
报价人： （签名）
报价日期：

## 污水厂
报价清单（2025.9.10）
工程名称：玉林(福绵)节能环保产业园南部污水处理厂及中水回用设施建设项目(一期二标段5万吨/天)-防水工程
序号 | 名称 | 项目特征描述 | 工程量计算规则 | 计量 单位 | 生化沉淀、二级沉淀及臭氧组合池工程量 | 综合设备间工程量 | 污泥脱水间及事故应急池工程量 | 暂定工程量 A | 人工费B （元） | 主材费C （元） | 辅材费D （元） | 除主材、辅材、人工费、税金以外的其他费用E （元） | 不含税 综合单价F=B+C+D+E （元） | 不含税 综合合价G=A*F （元） | 备注
1 | 1.5厚自粘卷材防水 | 1.部位：上人屋面/不上人屋面 2、卷材品种、规格、厚度: 1.5厚自粘式合成高分子防水卷材，四周翻至女儿墙泛水下 3、水泥钉或射钉@500，1mm厚铝合金压条固定/镀锌垫片20x20x0.7固定，建筑防水油膏嵌缝 4、具体做法详见招标图纸 | 工程量计算规则执行《广东省房屋建筑与装饰工程综合定额2018》 | m2 | 84.342 | 888.45 | 4986.6 | 5959.392
2 | 4厚沥青聚酯胎预铺反粘防水卷材 | 1、部位：地下室底板(预铺反粘) 2、卷材品种、规格、厚度:4厚沥青聚酯胎预铺反粘防水卷材,搭接边采用热熔施工,接缝剥离强度≥2.5N/mm; 3、具体做法详见招标图纸 |  | m2 |  |  | 3123.48 | 3123.48
3 | 3厚SBS改性沥青聚酯胎防水卷材 | 1、部位：地下室底板 2、卷材品种、规格、厚度:3厚SBS改性沥青聚酯胎防水卷材 3、刷基层处理剂一遍; 4、具体做法详见招标图纸 |  | m2 |  |  | 3123.48 | 3123.48
4 | 1.5mmSAM921高强型自粘(双面粘)沥青防水卷材 | 1、部位：地下外侧壁 2、卷材品种、规格、厚度:1.5mmSAM921高强型自粘(双面粘)沥青防水卷材； 3、具体做法详见招标图纸； |  | m2 |  |  | 833.98 | 833.98
5 | 1.5mm纤维增强型高分子膜基自粘沥青防水卷材 | 1、部位：地下外侧壁 2、防水膜品种:1.5mm纤维增强型高分子膜基自粘沥青防水卷材 3、具体做法详见招标图纸 |  | m2 |  |  | 833.98 | 833.98
6 | 1.5厚聚合物水泥防水涂料(Ⅱ型) | 1、部位：卫生间地面、墙面 2、涂膜厚度、遍数: 1.5厚聚合物水泥防水涂料(Ⅱ型)要求:防水搭接墙面≥200mm,且地面柔性防水层压过墙面防水层，墙面沿楼面四周上反2000mm【水泥甲供】 4、具体做法详见招标图纸 |  | m2 |  | 23.68 | 33.86 | 57.54
7 | 1.5厚聚合物水泥防水涂料(Ⅰ型) | 1、部位：有组织排水雨蓬 2、涂膜厚度、遍数:1.5厚聚合物水泥防水涂料(Ⅰ型)【水泥甲供】 3、遇墙上反至女儿墙压顶且≥屋面完成面300mm 4、具体做法详见招标图纸 |  | m2 |  | 12.88 | 202.512 | 215.392
8 | 环氧树脂注浆堵漏 | 1.开槽：开20mm宽、10mm深的槽口，剔凿成v字型槽沟，长度向裂缝两端各延长100mm 2.钻孔注浆、封闭、清理 3.刷涂防水材料 4.聚合物抗裂防水砂浆修补、抹平 5.具体做法详见招标图纸及甲方施工方案要求 | 按延长米计算，按实结算 | m |  |  |  | 1
9 | 环氧树脂注浆堵漏 | 1.钻孔注浆、封闭、清理 2.具体做法详见招标图纸及甲方施工方案要求 | 按延长米计算，按实结算 | m |  |  |  | 1
10 | 聚氨酯注浆堵漏（带水作业） | 1.开槽：开20mm宽、10mm深的槽口，剔凿成v字型槽沟，长度向裂缝两端各延长100mm 2.钻孔注浆、封闭、清理 3.刷涂防水材料 4.聚合物抗裂防水砂浆修补、抹平 5.具体做法详见招标图纸及甲方施工方案要求 | 按延长米计算，按实结算 | m |  |  |  | 1
11 | 聚氨酯注浆堵漏（带水作业） | 1.钻孔注浆、封闭、清理 2.具体做法详见招标图纸及甲方施工方案要求 | 按延长米计算，按实结算 | m |  |  |  | 1
12 | 不含税工程合计(1+2+3...+11) |  |  | 元
13 | 税金（含税 %） |  |  | 元
14 | 含税工程合计（12+13） |  |  | 元
备注： 1、以上价格为含税价，开具增值税专用发票（税率按国家政策执行，造价随之调整）。 2、以上工程量均为暂定。 3、本工程除水泥材料甲供外，其他均由分包单位包工包料完成。 4、本工程主材包括：卷材、聚合物乳液、水泥、环氧树脂、聚氨酯等。 5、单价包括所有防腐防水施工工序的费用（包括但不限于清理基层、涂刷基层处理剂、铺贴卷材及附加层、涂刷防水层、封口、收头、钉压条等），具体做法详见施工图纸及施工方案要求，其单价包含为完成该分项工程的所有工序工作，不限于所列内容，材料须符合甲方及达到国家使用标准。 6、本工程所有防水附加层均不另计算工程量，费用已包含在综合单价内。 7、其他费用E：包含机械费、措施费、管理费、利润等除主材、辅材、人工费及税金以外的其他所有费用。 8、本次招标清单编制依据：本清单根据玉林南部污水处理厂及中水回用设施建设项目（一期二标段5万吨天）施工图（20250827版）及交楼标准8.23版，其中堵漏项根据泥水施工方案文件中水池堵漏施工方案编制 9、品牌要求：防水卷材东方雨虹、科顺、卓宝、宏源、凯伦、西卡、巴斯夫、索普瑞玛、凡士通、百得等一线或当地同等，涂料防水东方雨虹、德高、立邦、银宏、科顺、好涂壁、卓宝、万方、黑豹等一线或当地同等; 10、其余包含施工内容详见合同条款。 11、报价有效期：自报价之日起 90 个日历天内有效。

## 供水厂
报价清单（2025.9.10）
工程名称：玉林(福绵)节能环保产业园南部工业供水厂建设项目(二期5万吨/天)-防水工程
序号 | 名称 | 项目特征描述 | 工程量计算规则 | 计量 单位 | V型滤池 | 送水泵房 | 暂定工程量 A | 人工费B （元） | 主材费C （元） | 辅材费D （元） | 除主材、辅材、人工费、税金以外的其他费用E （元） | 不含税 综合单价F=B+C+D+E （元） | 不含税 综合合价G=A*F （元） | 备注
1 | 1.5厚自粘卷材防水 | 1.部位：屋面 2、卷材品种、规格、厚度: 1.5厚自粘式高分子防水卷材; 3、水泥钉或射钉@500，镀锌垫片20x20x0.7，密封膏嵌牢定，建筑防水油膏嵌缝 4、1厚铝板成品 5、含卷材附加层 6、泛水做法参见12J201-A14页-1 7、具体做法详见招标图纸 | 工程量计算规则执行《广东省房屋建筑与装饰工程综合定额2018》 | m2 |  | 342.05 | 342.05
2 | 2厚聚合物水泥防水涂料 | 1、部位：屋面 2、防水膜品种:2厚聚合物水泥防水涂料(遇墙上反至女儿墙压顶且≥屋面完成面300mm)【水泥甲供】 3、具体做法详见招标图纸 |  | m2 |  | 346.444 | 346.444
3 | 1.5厚聚合物水泥防水涂料(Ⅱ型) | 1、部位：雨蓬 2、涂膜厚度、遍数:1.5厚聚合物水泥防水涂料(Ⅱ型)【水泥甲供】 3、遇墙上反至女儿墙压顶且≥屋面完成面300mm 4、具体做法详见招标图纸 |  | m2 |  | 11.8 | 11.8
4 | 聚氨酯防水涂料 | 1、部位：集水井 2、涂膜厚度、遍数:涂刷一道单组分聚氨酯防水涂料【水泥甲供】 3、具体做法详见招标图纸 |  | m2 |  | 8.25 | 8.25
5 | 环氧树脂注浆堵漏 | 1.开槽：开20mm宽、10mm深的槽口，剔凿成v字型槽沟，长度向裂缝两端各延长100mm 2.钻孔注浆、封闭、清理 3.刷涂防水材料 4.聚合物抗裂防水砂浆修补、抹平 5.具体做法详见招标图纸及甲方施工方案要求 | 按延长米计算，按实结算 | m |  |  | 1
6 | 环氧树脂注浆堵漏 | 1.钻孔注浆、封闭、清理 2.具体做法详见招标图纸及甲方施工方案要求 | 按延长米计算，按实结算 | m |  |  | 1
7 | 聚氨酯注浆堵漏（带水作业） | 1.开槽：开20mm宽、10mm深的槽口，剔凿成v字型槽沟，长度向裂缝两端各延长100mm 2.钻孔注浆、封闭、清理 3.刷涂防水材料 4.聚合物抗裂防水砂浆修补、抹平 5.具体做法详见招标图纸及甲方施工方案要求 | 按延长米计算，按实结算 | m |  |  | 1
8 | 聚氨酯注浆堵漏（带水作业） | 1.钻孔注浆、封闭、清理 2.具体做法详见招标图纸及甲方施工方案要求 | 按延长米计算，按实结算 | m |  |  | 1
9 | 不含税工程合计(1+2+3...+8) |  |  | 元
10 | 税金（含税 %） |  |  | 元
11 | 含税工程合计（9+10） |  |  | 元
备注： 1、以上价格为含税价，开具增值税专用发票（税率按国家政策执行，造价随之调整）。 2、以上工程量均为暂定。 3、本工程除水泥材料甲供外，其他均由分包单位包工包料完成。 4、本工程主材包括：卷材、聚合物乳液、水泥、环氧树脂、聚氨酯等。 5、单价包括所有防腐防水施工工序的费用（包括但不限于清理基层、涂刷基层处理剂、铺贴卷材及附加层、涂刷防水层、封口、收头、钉压条等），具体做法详见施工图纸及施工方案要求，其单价包含为完成该分项工程的所有工序工作，不限于所列内容，材料须符合甲方及达到国家使用标准。 6、本工程所有防水附加层均不另计算工程量，费用已包含在综合单价内。 7、其他费用E：包含机械费、措施费、管理费、利润等除主材、辅材、人工费及税金以外的其他所有费用。 8、本次招标清单编制依据：本清单根据玉林(福绵)节能环保产业园南部工业供水厂建设项目(二期5万吨/天)20250425版编制，其中堵漏项根据泥水施工方案文件中水池堵漏施工方案编制 9、品牌要求：品牌要求：防水卷材东方雨虹、科顺、卓宝、宏源、凯伦、西卡、巴斯夫、索普瑞玛、凡士通、百得等一线或当地同等，涂料防水东方雨虹、德高、立邦、银宏、科顺、好涂壁、卓宝、万方、黑豹等一线或当地同等; 10、其余包含施工内容详见合同条款。 11、报价有效期：自报价之日起 90 个日历天内有效。