## 封面
莞市常平镇环保专业基地洗水、印花污水处理厂-3号水池、配水井-钢结构管廊工程
招标清单
投标总价： | 0 | 元
大写： | 0
发包单位: | 东莞市中泰建安工程有限公司
投标单位:
日 期:

## 编制说明
编 制 说 明
一、工程名称：东莞市常平镇环保专业基地洗水、印花污水处理厂-3号水池、配水井-钢结构管廊工程
二、清单编制依据：
1、图纸：依据东莞市常平镇环保专业基地洗水、印花污水处理厂-3号水池、配水井-结构专业分册（日期：2025年10月）进行编制。
2、交楼标准：常平镇环保专业基地洗水、印花污水处理厂3号水池交楼标准（甲方签字确认2025.6.13版本）
3、材料品牌表：联系函编号：RJGC-20250709-1310及其附件
三、计价方式：
1、本工程采用全费用综合单价包干方式，由投标单位包工包料完成。
四、其它说明： | 1
1、基础螺栓由甲方负责预埋。

## 钢结构管廊
结构管廊工程报价清单2026.01.29（包工包料）
工程名称：东莞市常平镇环保专业基地洗水、印花污水处理厂-钢结构管廊工程
序号 | 项目名称 | 项目特征描述 | 工程量计算规则 | 计量单位 | 暂定工程量A | 人工费B （元） | 主材费C （元） | 辅材费D （元） | 除主材、辅材、人工费、税金以外的其他费用E（元） | 不含税 综合单价F=B+C+D+E （元） | 不含税 综合合价G=A*F （元） | 备注
1 | 钢柱 | 1、钢材品种、规格：热轧型H型钢（含连接件及螺栓） 2、抛丸除锈处理,不得以手工除锈,洁度须符合GB8923 Sa2.5级规定 3、防腐涂料:底漆:a环氧富锌底漆不少于2遍,干膜厚度不小于70μm;b中间漆:快干环氧云铁中间漆不少于2遍,干膜厚度不小干70μm;c面漆:丙烯酸聚氨酯面漆不少于2遍,干膜厚度不小于100μm。 4、具体做法详见招标图纸及交楼标准 | 按设计深化图纸以“t”计算 | t | 2.978 | [5 empty] | 0
2 | 钢梁 | 1、钢材品种、规格：热轧型H型钢、热轧普通槽钢（含连接件及螺栓） 2、抛丸除锈处理,不得以手工除锈,洁度须符合GB8923 Sa2.5级规定 3、防腐涂料:底漆:a环氧富锌底漆不少于2遍,干膜厚度不小于70μm;b中间漆:快干环氧云铁中间漆不少于2遍,干膜厚度不小干70μm;c面漆:丙烯酸聚氨酯面漆不少于2遍,干膜厚度不小于100μm。 5、具体做法详见招标图纸及交楼标准 | 按设计深化图纸以“t”计算 | t | 11.116 | [5 empty] | 0
3 | 钢楼梯 | 1、钢材品种、规格：热轧普通槽钢、4mm厚花纹钢板（含连接件及螺栓） 2、抛丸除锈处理,不得以手工除锈,洁度须符合GB8923 Sa2.5级规定 3、防腐涂料:底漆:a环氧富锌底漆不少于2遍,干膜厚度不小于70μm;b中间漆:快干环氧云铁中间漆不少于2遍,干膜厚度不小干70μm;c面漆:丙烯酸聚氨酯面漆不少于2遍,干膜厚度不小于100μm。 4、具体做法详见招标图纸及交楼标准 | 按设计深化图纸以“t”计算 | t | 0.674 | [5 empty] | 0
4 | 热浸锌格栅盖板（G403/30/50WFG） | 1、30*3镀锌扁铁 2、满铺G403/30/50WFG热浸锌格栅盖板 3、具体做法详见招标图纸及交楼标准 | 按设计深化图纸以水平投影面积计算 | m2 | 2.22 | [5 empty] | 0
5 | 热浸锌格栅盖板（G323/30/50WFG） | 1、30*3镀锌扁铁 2、满铺G323/30/50WFG热浸锌格栅盖板 3、具体做法详见招标图纸及交楼标准 | 按设计深化图纸以水平投影面积计算 | m2 | 44.28 | [5 empty] | 0
6 | 透明PVC吊板 | 1、钢梁(GL)下安装透明PVC吊板,PVC板规格1mx2m厚度2.0mm，可根据采购样式安装,如间距过大可在钢梁下悍接龙骨 2、具体做法详见招标图纸及交楼标准 | 按设计深化图纸以水平投影面积计算 | m2 | 41.17 | [5 empty] | 0
7 | 梯形树脂瓦 | 1、满铺梯形树脂瓦宽度1.05m(厚度:3.0mmm),用自攻螺丝(带防水帽)固定,固定在钢梁(GL)上 2、具体做法详见招标图纸及交楼标准 | 按设计深化图纸以水平投影面积计算 | m2 | 44.41 | [5 empty] | 0
8 | 不锈钢栏杆 | 1、高度:1100mm 2、扶手材料种类、规格:口60x25x3不锈钢管 3、栏杆材料种类、规格:立杆口60x25x3不锈钢管、横杆口40x25x2不锈钢管、立杆口20x20x1.5不锈钢管 4、固定配件种类:电焊、不锈钢法兰盘 5、具体做法详见招标图纸 | 按设计深化图纸以米计算 | m | 55.31 | [5 empty] | 0
9 | 50mm厚C35膨胀砼填充 | 1、C35膨胀砼填充 2、具体做法详见招标图纸及交楼标准 | 按设计深化图纸以面积计算 | m2 | 2.46 | [5 empty] | 0
10 | 不含税合计（1+2+...+9） |  |  | 元 | [6 empty] | 0
11 | 税金（含税 %） |  |  | 元 | [6 empty] | 0
12 | 含税合计 |  |  | 元 | [6 empty] | 0
备注： 1、以上价格为含税价，开具增值税专用发票（税率按国家政策执行，造价随之调整）。 2、本工程除基础预埋螺栓、螺母、柱脚垫板外，甲方不提供任何材料，由乙方包工包料完成，乙方提供材料必须为国标材料，且需提供相关资料包含且不限于合格证、检测报告等； 3、材料品牌：宝武钢铁、河钢、鞍钢、沙钢、首钢（其他详见材料品牌表）本工程所有未特别注明的主结构(刚架梁柱等)采用Q235B级钢,及其连接板和加劲肋采用Q235B级钢.所有未特别注明型钢(槽钢.角钢等)采用Q235B级钢；不锈钢栏杆构件均采用SUS304#规格。 4、单价包括但不限于钢结构制作安装、脚手架、检测费等，具体做法详见招标图纸及施工方案要求，其单价为包含完成该分项工程的所有工序工作，包括但不限本清单所列内容，投标方熟悉图纸，所有内容综合考虑，材料须符合甲方及达到国家使用标准。 5、价格已包含任何情况下项目部要求的加班、质量不合格导致的返工费用。 6、其他费用E：包含机械费、措施费、管理费、利润等除主材、辅材、人工费及税金以外的其他所有费用。 7、合同外增加签证、变更工程，因本工程之设计变更引起的签证、变更增加工程，无论工程量大小，乙方须无条件配合甲方完成，其计量及计价依据合同条款约定计算。 8、报价单位包图纸深化设计，深化设计后施工图纸需得到甲方及建设单位认可。 9、本清单未注明的承包内容，详见合同相应条款。 10、报价有效期：自报价之日起 90个日历天内有效。
报价单位（加盖公章）：
报价人（签字）：
联系电话：
报 价 日 期：2026年 月 日